## FIRMWARE
HI3520D-DVR功能需求
序号 | 模块 | 具体功能 | 1.0版本
1 | IP通道配置 | 支持在配置菜单内通过自动搜索添加IP通道 | 1
2 |  | 支持在配置菜单内手动添加IP通道 | 1
3 |  | 支持在预览界面直接添加IP通道 | 1
4 |  | 支持通过ONVIF协议接入第三方摄像机 | 1
5 |  | 支持通过协议自定义方式接入第三方摄像机 | 1
6 |  | 支持IP通道的编辑、删除、连接状态显示 | 1
7 |  | 支持同步IP通道参数 | 1
1 | 预览 | 预览单通道图像画质为1080P，16全通道为CIF | 1
2 |  | 预览支持电子放大 | 1
3 |  | 支持视频分割画面的选择（1X1，2X2，3X3，1+7，4X4等） | 1
4 |  | 支持画面窗口拖动 | 1
5 |  | 支持预览色彩的调节 | 1
6 |  | 支持TV调节 | 1
7 |  | 支持视频隐私遮盖 | 1
8 |  | 支持画中画 | 0
9 |  | 可以屏蔽指定通道的图像 | 1
10 |  | 预览画面声音可以开关 | 0
11 |  | 预览画面音量可以调节 | 0
12 |  | AV/VGA预览的分辨率可调 | 1
13 |  | 主画面支持轮巡且轮巡画面和停留时间可配置 | 1
14 |  | SPOT输出画面可配置 | 1
15 |  | SPOT画面支持轮巡且轮巡画面和停留时间可配置 | 1
16 |  | 菜单输出设备可以选择（单选或多选） | 1
1 | 录像 | 视频压缩技术为H.264 | 1
2 |  | 支持双码流压缩 | 1
3 |  | 支持复合流和视频流编码，复合流编码时音频和视频同步 | 1
4 |  | 无视频时，支持音频流单独编码打包 | 0
5 |  | 支持零通道编码 | 0
6 |  | 各个通道的视频编码参数独立可调 | 1
7 |  | 录像的分辨率支持1080P | 1
8 |  | 录像的帧率为1-30(N)/1-25(P) fps可调 | 1
9 |  | 支持编码方式VBR/CBR可选 | 1
10 |  | 支持多级画质可调（即编码码率可调） | 1
11 |  | 支持OSD叠加录像（包括时间、通道名字等） | 1
12 |  | 支持循环写入和非循环写入两种模式 | 1
13 |  | 支持定时和事件两套压缩参数 | 0
14 |  | 录像触发模式包括手动、定时、报警、移动侦测等 | 1
15 |  | 每天可设置任意多个录像时段，不同时间段的录像触发模式可以独立设置 | 1
16 |  | 支持假日录像 | 1
17 |  | 由事件触发的录像支持预录 | 1
18 |  | 由事件触发的录像支持录像延时 | 1
19 |  | 支持计划抓图、手动抓图、事件抓图 | 1
20 |  | 抓图的分辨率、画质、频率可以设置 | 1
21 |  | 支持本地冗余录像 | 1
22 |  | 支持磁盘分组录像，即把不同通道组合的录像数据记录到不同地物理磁盘； | 0
23 |  | 支持水印功能 | 1
1 | 回放 | 支持按时间搜索录像文件 | 1
2 |  | 支持按通道搜索录像文件 | 1
3 |  | 支持按录像类型搜索录像文件 | 1
4 |  | 支持即时回放某通道5分钟以内的录像 | 1
5 |  | 支持图片检索播放 | 0
6 |  | 支持事件搜索，双击事件则播放相应的事件报警录像 | 1
7 |  | 支持回放时对录像场景的自定义区域进行智能搜索； | 0
8 |  | 支持按卡号搜索录像文件 | 0
9 |  | 支持日历框将有录像的日期用颜色进行标识 | 1
10 |  | 点击有录像的日期，则可以看到当天哪些时间段有录像文件 | 1
11 |  | 支持多通道对比回放 | 0
12 |  | 支持快进，快退，慢放，帧放，暂停，停止等播放控制操作 | 1
13 |  | 支持鼠标拖动进度条来播放指定时间点的录像 | 1
14 |  | 一段文件播放完了之后会自动播放下一段录像文件 | 1
15 |  | 支持指定硬盘内的录像文件仅供读取，只读属性 | 1
16 |  | 回放时支持电子放大功能 | 1
17 |  | 回放时支持抓图功能 | 1
18 |  | 回放时可以开启关闭指定通道的声音，音量可以调节 | 0
19 |  | 支持标签定义、查询、回放录像文件； | 1
1 | 备份 | 支持按通道，录像类型来选择备份文件 | 1
2 |  | 支持按文件列表进行批量备份 | 1
3 |  | 支持按时间段进行批量备份 | 1
4 |  | 支持备份进度的显示 | 1
5 |  | 支持剪辑备份（按照时间点裁剪前后超出的部分） | 1
6 |  | 支持整合备份（把所有通道的数据合并到一个文件，按照通道排序） | 1
7 |  | 备份文件支持.AVI格式 | 1
8 |  | 支持对图片进行备份 | 0
9 |  | 支持通过U盘备份 | 1
10 |  | 支持通过USB接口的移动硬盘备份 | 1
11 |  | 支持USB光驱备份 | 0
12 |  | 支持Sata光驱备份 | 0
13 |  | 支持备份设备的管理与维护 | 0
14 |  | 支持通过网络备份 | 1
15 |  | 网络备份支持备份成.AVI格式 | 1
1 | 报警 | 支持报警输入/输出的布防时间设置 | 1
2 |  | 支持移动侦测报警 | 1
3 |  | 移动侦测的区域和灵敏度可以设置 | 1
4 |  | 支持传感器报警 | 1
5 |  | 支持视频丢失报警，包括常开型和常闭型 | 1
6 |  | 支持视频遮挡报警 | 1
7 |  | 支持硬盘满报警 | 1
8 |  | 支持硬盘错误报警 | 1
9 |  | 支持无硬盘报警 | 1
10 |  | 支持IP冲突报警 | 1
11 |  | 支持网络断开报警 | 1
12 |  | 支持网路非法访问报警 | 0
13 |  | 支持视频信号异常报警 | 1
14 |  | 支持输入输出制式不匹配报警 | 1
15 |  | 支持报警输出 | 1
16 |  | 支持手动触发报警输出 | 1
17 |  | 支持报警信息上传到中心服务器 | 0
18 |  | 支持报警联动录像，录像的通道可以选择 | 1
19 |  | 支持报警联动抓图，抓图的通道可以选择 | 0
20 |  | 支持报警联动轮巡，轮巡的通道可以选择 | 1
21 |  | 支持报警联动云台预置位，巡航，花样扫描，自动扫描等 | 1
22 |  | 支持报警联动通道满屏显示，满屏显示的通道可以选择 | 1
23 |  | 支持报警联动OSD显示 | 0
24 |  | 支持报警联动蜂鸣器响 | 1
25 |  | 支持报警联动发送报警邮件 | 1
26 |  | 支持报警联动FTP上传录像或图片 | 0
27 |  | 支持报警延时，延时时间可以设置 | 1
1 | 云台 | 支持多种主流云台解码器控制协议 | 1
2 |  | 支持云台方向控制（八个方向） | 1
3 |  | 支持云台变倍、光圈调节，聚焦调节 | 1
4 |  | 支持灯光、雨刷的控制 | 1
5 |  | 支持云台步进速度调节 | 1
6 |  | 支持云台预置位 | 1
7 |  | 支持云台巡航 | 1
8 |  | 支持云台花样扫描 | 1
1 | 网络 | 支持多用户网络并发访问 | 1
2 |  | 支持TCP/IP协议簇 | 1
3 |  | 支持PPPoE | 1
4 |  | 支持DHCP | 1
5 |  | 支持DDNS | 1
6 |  | 支持DNS | 1
7 |  | 支持UPNP | 1
8 |  | 支持HTTP | 1
9 |  | 支持NTP（网络校时） | 1
10 |  | 支持SADP（自动搜索IP地址） | 1
11 |  | 支持SMTP | 1
12 |  | 支持FTP | 1
13 |  | 支持RTSP | 1
14 |  | 支持NFS（接入NAS），iSCSI（IP SAN应用） | 0
15 |  | 支持网络检测（网络流量监控、网络抓包、网络通畅）功能 | 1
16 |  | 支持IP地址过滤（远程访问白名单或黑名单） | 1
17 |  | 支持在设备端断开网络用户的访问 | 1
18 |  | 内嵌web server，支持Internet Explorer6.0 | 1
19 |  | 内嵌web server，支持Internet Explorer7.0 | 1
20 |  | 内嵌web server，支持Internet Explorer8.0 | 1
21 |  | 内嵌web server，支持Internet Explorer9.0 | 1
22 |  | 内嵌web server，支持Google Chrome | 0
23 |  | 内嵌web server，支持Mozilla Firefox | 0
24 |  | 内嵌web server，支持Mac Safari | 0
25 |  | 内嵌web server，支持Opera | 0
26 |  | 支持IOS操作系统的手机监控和云台控制 | 0
27 |  | 支持Android操作系统的手机监控和云台控制 | 0
28 |  | 支持Symbian操作系统的手机监控和云台控制 | 0
29 |  | 支持RIM操作系统的手机监控和云台控制 | 0
30 |  | 支持Windows Mobile操作系统的手机监控和云台控制 | 0
31 |  | 手机可以存储多个IP地址或域名进行点播 | 0
1 | 硬盘管理 | 支持硬盘S.M.A.R.T功能 | 1
2 |  | 支持硬盘RAID功能 | 0
3 |  | 支持硬盘读写属性的设置 | 1
4 |  | 支持硬盘格式化 | 1
5 |  | 支持硬盘分区 | 0
6 |  | 支持硬盘配额管理，不同通道可分配不同的录像保存容量 | 0
7 |  | 支持硬盘盘组管理，不同通道可设置不同的录像保存周期 | 0
8 |  | 支持根据剩余硬盘容量和编码参数来计算可以录像的时间 | 1
1 | 权限管理 | 支持多个用户 | 1
2 |  | 支持用户的创建、维护和删除 | 1
3 |  | 用户的权限和密码可以编辑 | 1
4 |  | 预览、回放、备份、网络浏览的权限细分到每一个通道 | 1
5 |  | 支持用户超时自动登出 | 1
1 | 日志功能 | 支持操作日志记录和检索 | 1
2 |  | 支持报警和异常日志记录和检索 | 1
3 |  | 支持信息日志记录和检索 | 1
4 |  | 支持日志信息的导出 | 1
1 | 系统设置 | 支持快速设置（时间、网络、录像的基本参数） | 1
2 |  | 系统时间、时间格式、时区可调 | 1
3 |  | 支持夏令时 | 1
4 |  | NTP较时服务器和更新频率可以设置 | 1
5 |  | 支持多国语言 | 1
6 |  | PAL/NTSC制式可调 | 1
7 |  | 通道标题可以编辑 | 1
8 |  | 通道标题、时间等OSD可以设置在预览和录像的时候显示或关闭 | 1
1 | 系统维护 | 支持删除指定时间的录像 | 1
2 |  | 支持定时重启 | 1
3 |  | 支持配置参数的导入导出 | 1
4 |  | 支持恢复出厂设置 | 1
5 |  | 支持主机程序升级 | 1
6 |  | 支持系统信息显示，包括系统版本、网络状态、硬盘状态等 | 1
7 |  | 支持面板电源键或鼠标激活关机UI窗口 | 1
1 | 扩展功能 | 支持WIFI模块 | 1
2 |  | 支持3G/4G（HSDPA/HSUPA）模块 | 1
3 |  | 支持3G/4G（EVDO）模块 | 1
4 |  | 支持POS机通讯，录像里面可叠加卡号信息 | 0
5 |  | 支持QH-1010B键盘 | 1
6 |  | 支持触摸屏 | 0
1 | 行驶记录仪 | 支持与汽车行驶记录仪协议对接 | 1