## 产品需求
智能吸顶灯需求列表 V2.0
需求 |  | 规格参数 | 需求描述 | 验收标准
灯电源板及主控板 | LED灯电源(两款) | 1，2路输出（每路24至36W），输入采用单电压（200V-260V） 2，输出DC :70-126V 双色250MA 单色 270MA 3，输出DC 5V 2A 4，灯色亮度颜色可调，分多个挡进行调节 5，小夜灯，每路输出3-5W 6，电源板可多个同步使用，分主机和副机（一个主机可带5个副机），主机和副机功能同步使用 7，电源板可通过墙面开关实现颜色变化（墙面开关五秒内开关一次，颜色切换一次，颜色由白光（白色灯条最亮状态）、黄光（黄色灯条最亮状态）、暖光（白色灯条和黄色灯条都最亮状态）轮循显示） | 1，一路给黄色灯珠供电，另一路给白色灯珠供电 2，DC5V 2A给摄像头供电和主控板供电，摄像头最少要保持1A以上电流 | 1，采用非隔离电源 2，认证：提供符合3C认证的产品 3，保修期为3年，版型长条形 4，主控板与LED灯电源板采用统一的可拔插排线连接 5，LED灯电源板MOS管外置 6，电源板须做防潮防灰处理 7，电源模块需用外壳组装好 8，无线控制功能损坏，不能影响光源正常亮灭使用，连线开关正常使用。 9，LED灯不出现频闪现象 10，LED灯电源在镜头下不出现频闪
|  | 1，2路输出（每路36至50W），输入采用单电压（200V-260V） 2，输出DC :100-170V 双色250MA 单色 270MA 3，输出DC 5V 2A 4，灯色亮度颜色可调，分多个挡进行调节 5，小夜灯模式，每路输出3-5W 6，电源板可多个同步使用，分主机和副机（一个主机可带5个副机），主机和副机功能同步使用 7，电源板可通过墙面开关实现颜色变化（墙面开关五秒内开关一次，颜色切换一次，颜色由白光（白色灯条最亮状态）、黄光（黄色灯条最亮状态）、暖光（白色灯条和黄色灯条都最亮状态）轮循显示） | 1，一路给黄色灯珠供电，另一路给白色灯珠供电 2，DC5V 2A给摄像头和主控板供电，摄像头最少要保持1A以上电流
| 主控板 | 1，wifi模块,连接配对路由器（wifi模块我们提供的汉枫LPB120），wifi模块二次开发由我们开发对接后台 2，遥控器信号接收模块 3，主控及摄像头电源模块 4，摄像头电源控制电路 5，主控板wifi连接配对（灯具电源通断电三次，每次间隔5秒以上） | 1，通过wifi模块连接路由器与我们云平台通讯，wifi模块与MCU之间的通讯协议框架由电陶思创提供 2，遥控器接收模块接收遥控器发送信号并通过MCU控制灯的开关、亮暗及灯色（12个调节档位） | 1，主控板需做防潮防灰处理，版型长条形 2，主控板也需用外壳组装好（含与电源板连接的排线）
遥控器 | 控制灯的颜色及亮度 | 1，遥控器控制灯的颜色（12个调节挡位）,长按按钮，灯的颜色连续变化 2，遥控器控制灯的亮度（12个调节挡位），长按按钮，灯的亮度连续变化 3，一个遥控器控制三个灯设备 4，多个遥控器可控制同一个灯具 | 1，可通过一个遥控器控制三个智能灯设备 2，遥控器控制功能如下图所示 3，摄像头控制按钮长按三秒以上，控制摄像头的开关 | 遥控器感应距离大于8米 具体如下图所示