## Sheet1
| 功率 |  |  | 电压精度 | 线性调整 | 纹波和噪声 | 负载调整（空载-满载的瞬态响应时间） | 初始状态 | 输出使能 | 输出状态显示（显示当前输出的伏安值及自检结果PASS或者FAIL） | 输出电源调节(输出电压/限制电流) | 输出过电流、过电压、过热保护 | 组内对称（+-电源不对称绝对值¦+Vout-（-Vout）¦） | 备注
输入电压 | AC 220V |  |  | +-10%
输出电源 | 组1 | +Vout1 | +60V/2A | <+-0.5V | <+-0.5% | Vp-p<5mV | <500uS | 关闭 | 需要 | 电压/电流 pass/fail | +24~+60V/0.5~2A | 需要 | 50mV
GND1
|  | -Vout1 | -60V/2A | <+-0.5V | <+-0.5% | Vp-p<5mV | <500uS | 关闭 | 需要 | 电压/电流 pass/fail | -24~-60V/0.5-2A | 需要
| 组2 | +Vout2 | +36V/5A | <+-0.5V | <+-0.5% | Vp-p<5mV | <500uS | 关闭 | 需要 | 电压/电流 pass/fail |  | 需要 | 50mV
GND2
|  | -Vout2 | -36V/5A | <+-0.5V | <+-0.5% | Vp-p<5mV | <500uS | 关闭 | 需要 | 电压/电流 pass/fail |  | 需要
| 组3 | +Vout3 | +24V/10A | <+-0.5V | <+-0.5% | Vp-p<5mV | <500uS | 关闭 | 需要 | 电压/电流 pass/fail |  | 需要 | 50mV
GND3
|  | -Vout3 | -24V/10A | <+-0.5V | <+-0.5% | Vp-p<5mV | <500uS | 关闭 | 需要 | 电压/电流 pass/fail |  | 需要
| 组4 | +Vout4 | +12V/2A | <+-0.05V | <+-0.05% | Vp-p<3mV | <500uS | 关闭 | 需要 | 电压/电流 pass/fail |  | 需要 | 50mV
GND4
|  | -Vout4 | -12V/2A | <+-0.05V | <+-0.05% | Vp-p<3mV | <500uS | 关闭 | 需要 | 电压/电流 pass/fail |  | 需要
| 组5 | +Vout5 | +13V/5A | <+-0.05V | <+-0.5% | Vp-p<5mV | <500uS | 关闭 | 需要 | 电压/电流 pass/fail |  | 需要
GND5
| 组6 | +Vout6 | +5V/5A | <+-0.05V | <+-0.05% | Vp-p<5mV | <500uS | 关闭 | 需要 | 电压/电流 pass/fail |  | 需要
|  | +Vout7 | +5V/0.5A | <+-0.05V | <+-0.05% | Vp-p<5mV | <500uS | 开启 | 不需要 | 电压/电流 pass/fail |  | 需要（0.5A/5V熔断）
GND5
RS232接口 | 与上位机通讯
故障异常中断信号 | 5V表示正常，0V表示电源异常
异常处理 | 发出异常中断信号后等待上位机的处理指令
校准 | 每一路可单独手动校准，需预留校准点及端子
外型 | 标准的4~6U机箱
|  |  | 1 | 所有组均有输出通断控制，上电时处于输出关闭状态
|  |  | 2 | 对电源，有一个输入使能接口，当未连接时所有输出OFF，当连接测试系统控制信号时，可以打开或关闭所有输出
|  |  | 3 | 对电源，有一个输出状态接口，指示电源pass或fail给测试系统（比如，高电平-pass，低电平-fail）
|  |  | 4 | 一个ttl-RS232通信接口，测试系统可以读取各组电源电压、电流值。（第三条可以合并到此处）
|  |  | 5 | 组1，可以通过通信口程控电压范围（24~60V），电流限流范围（0.5~2A）
|  |  | 6 | 各组有限流、过热保护
|  |  | 7 | 5V组提供2个输出接口如下
500mA，保险丝
|  |  |  | 5V |  | 常输出
程控输出
5A