## Sheet1
序号 | 名称 | 规格 | 指标
1 | 钳式互感器 | 35*40mm尽量钳口小一点 | 量程：AC 0.0-150A 精度：1%
2 | 电流采集 | 因电机交变负荷特殊50HZ余弦波容易失真，需要高频采集电流有效值 | 尽量提高电流采集频率，建议达到微妙级，根据控制器情况定，对每个周期的电流有效值积分求和，计算平均值，（其实相当于构建电流曲线）
3 | 参数设置功能 | 可以设置编号，也就是说测量前需要设置设备编号，然后进行测量和储存。每个表需要可以设置1-40个组。同时可以给每个组分别设置计算每小时耗电量的计算公式，（电流和功率因数的函数关系式） | 各个不同编号组可设置不同的（电流和功率因数计算参数）可以通过上位机（计算机）通过USB口与仪表进行通信进行设置。
4 | 编号储存功能 | 仪表需要采集设置好编号的，每个电机在一个运行周期（油井一上一下过程，约几十秒）的电流曲线，并且按采集数据进行存储。最多可以存储40组数据曲线。存储数据可以通过按键控制进行查看。
5 | 数据显示功能 | 需要实时显示电流数据，显示电流最大值，有效值。最好能显示电流曲线
6 | 通信上传功能 | 存储的40组数据可以通过USB口上传计算机，倒存成电子表格形式
7 | 仪表采用电池供电 | 电池供电，长时间不操作可以关闭屏幕，省电功能。
8 | 按键 | 开关机按键；设置组号按键（加，减）；确认按键；设置每分钟多少个工作周期（可能有小数）按键（加，减）；模式切换按键（设置组号，设置工作周期，查询各组数据曲线）。