## Sheet1
软件需求定义 “Technical Agreement”
[6 empty] | Version-No.: | Date:dd/mm/yyyy
[6 empty] | 1 | 02/12/2018
[6 empty] | Originator: | 朱金伟
批准 Approve
部门/Department | Applicant |  | Supervisor | Admin | TEF |  | PC
日期/Date
签字/Signature
1.深度学习模块(Seeney_DeepLearning)
1.1 支持调用软件版本：visual studio 2008以上 C#/C++
1.2 深度学习模块功能描述：可用于输入图像某些特定区域、特定缺陷类型单独训练
1.3 深度学习运行模块时间要求： 协商最低运行时间和要求的硬件支持
1.4 深度学习技术关注点：小样本抽样训练如何保证训练特征的覆盖率，算法描述公开
1.5 深度学习模块使用流程描述：输入缺陷图像和指定图像区域-->对指定区域的缺陷样本分析特征-->得到该种类型缺陷特征数 据结构-->软件模块调用该特征数据结构进行缺陷样本的识别
1.6 深度学习模块识别率：≥98%
1.7 不同缺陷类型训练目标时间不大于30分钟（图像数据根据输入区域裁剪后的数据）
1.8 支持30万到无限大的图片数据
1.9 输入输出参数描述：
1.9.1图像输入格式(Input_image)：bmp、jpg(灰度图)
1.9.2 固定区域、可拖动区域、整幅图参数输入可选
1.9.3 训练特征name和number软件设定增加或者删除
1.9.4 输出缺陷特征数据结构按定义：必须包含但不局限于，缺陷的实际长宽等信息，缺陷区域等
2.显示控件(Seeney_Display)
2.1 支持调用软件版本：visual studio 2008以上 C#/C++
2.2 显示控件功能描述：用于显示图片或者其他绘制区域和信息显示
2.3 输入输出参数描述：
2.3.1 图像输入格式(Input_image)：bmp、jpg(考虑显示数据压缩)
2.3.2 固定区域输入格式(GraphicCollection)： 自定义结构，允许区域无限叠加（以下称呼为区域的数据类型都同该数据类型）
2.3.3 可拖动区域输入格式(GraphicInteractiveCollection)：自定义结构，允许区域无限叠加（以下称呼为区域的数据类型都同该 数据类型）
2.3.4 信息显示区输入格式(Information)：自定义结构，允许定义字体大小，颜色，坐标信息
2.3.5 状态显示栏输出：需要显示当前鼠标的坐标，当前坐标空间、当前RGB值或者灰度值（可读）
3.图像格式转换函数(Seeney_ImageConvert)
3.1 支持调用软件版本：visual studio 2008以上 C#/C++
3.2 图像格式转换函数功能描述：主要用于彩色图像转换到相应通道的灰度图像
3.3 输入输出参数描述：
3.3.1 图像输入格式(Input_image)：bmp、jpg(彩色或者灰度图)(考虑运行速度，只输入区域和输出区域)
3.3.2 固定区域、可拖动区域、整幅图参数输入可选
3.3.3 图像转换颜色空间输入参数可选：HIS通道、RGB自定义权重、R通道、G通道、B通道
3.3.4 图像输出(Output_image)：bmp、jpg(灰度图)
4.直方图统计函数(Seeney_Histogram)
4.1 支持调用软件版本：visual studio 2008以上 C#/C++
4.2 直方图统计函数功能描述：主要用于灰度图像的灰度统计
4.3 输入输出参数描述：
4.3.1 图像输入格式(Input_image)：bmp、jpg(灰度图)(考虑运行速度，只输入区域和输出区域)
4.3.2 固定区域、可拖动区域、整幅图参数输入可选
4.3.4 图像输出(Output_image)：bmp、jpg(直方图)
3.3.5 直方图一维数组输出：一维数组长度为0-255，每个元素的值代表该灰度下的像素数量
4.3.6 直方图统计数输出：Maximum最大灰度、Mean平均灰度、Median中值、Minimum最小灰度、Mode模式、NumSample示例、 StandardDeviayion标准差、Variance方差
5.仿射变换生产新的图像函数(Seeney_AffineTransform)
5.1 支持调用软件版本：visual studio 2008以上 C#/C++
5.2 仿射变换函数功能描述：主要用于图像复制
5.3 输入输出参数描述：
5.3.1 图像输入格式(Input_image)：bmp、jpg(彩色图或者灰度图)(考虑运行速度，只输入区域和输出区域)
5.3.2 固定区域、可拖动区域、整幅图参数输入可选
5.3.3 图像输出(Output_image)：bmp、jpg(彩色图或者灰度图)
6.二值化函数(Seeney_Blob)
6.1 支持调用软件版本：visual studio 2008以上 C#/C++
6.2 二值化函数功能描述：主要用于斑点的寻找
6.3 输入输出参数描述：
6.3.1 图像输入格式(Input_image)：bmp、jpg(灰度图)(考虑运行速度，只输入区域和输出区域)
6.3.2 固定区域、可拖动区域、整幅图参数输入可选
6.3.3 掩膜区域输入(InputImage_Mask)
6.3.4 二值化阈值参数方式输入(Mode)：可选 固定阈值、相对阈值
6.3.4 形态学操作输入(MorphologyOperations)：可选 侵蚀水平面、侵蚀垂直面 、侵蚀正方形、扩大水平面、扩大垂直面、 扩大正方形、关闭水平面、关闭垂直面、关闭正方形、打开水平面、 打开垂直面、打开正方形
6.3.5 二值化极性输入(Polarity)：可选 找黑点、找白点
6.3.6 二值化选出最小面积(ConnectivityMinPixels)：允许选出最小的点
6.3.7 二直化区域输出
6.3.8 二值化后数据输出：斑点面积、斑点长度、斑点宽度
7.图像预处理函数(Seeney_IPOneImage)
7.1 支持调用软件版本：visual studio 2008以上 C#/C++
7.2 图像预处理函数功能描述：主要用于输入图像的预处理
7.3 输入输出参数描述：
7.3.1 图像输入格式(Input_image)：bmp、jpg(彩色图或者灰度图)(考虑运行速度，只输入区域和输出区域)
7.3.2 固定区域、可拖动区域、整幅图参数输入可选
7.3.3 预处理算法选择：加/减常量、卷积3×3、卷积N×M、均衡、扩展、翻转/旋转、高斯采样器、灰度形态调整、 灰度形态调整N×M、高通过滤器、3×3中值、中值N×M、丢失像素、乘以常数、像素映射、量化、 采样卷积、二次采样器
7.3.4 预处理参数选择：根据选择的预处理算法，自动调用不同的预处理参数（详细可参考visionpro的参数）
7.3.5 输出图像：区域和图像输出
8.复制图像函数(Seeney_CopyRegion)
8.1 支持调用软件版本：visual studio 2008以上 C#/C++
8.2 复制图像函数功能描述：主要用于图像的复制，生成新的图像
8.3 输入输出参数描述：
8.3.1 图像输入格式(Input_image)：bmp、jpg(彩色图或者灰度图)(考虑运行速度，只输入区域和输出区域)
8.3.2 目标图像输入格式(Input_image)：bmp、jpg(彩色图或者灰度图)
8.3.3 固定区域、可拖动区域、整幅图参数输入可选
8.3.4 目标图像输入参数：区域内：输入图像和指定灰度数值可设 区域外：不写入像素和指定灰度数值可设
8.3.5 输入图像和目标图像坐标配置可设置
8.3.6 输出图像：区域和图像输出
9.坐标空间转换函数(Seeney_Fixture)
9.1 支持调用软件版本：visual studio 2008以上 C#/C++
9.2 坐标空间转换函数功能描述：主要用于坐标空间转换，生产新的坐标空间
9.3 输入输出参数描述：
9.3.1 图像输入格式(Input_image)：bmp、jpg(灰度图)(考虑运行速度，只输入区域和输出区域)
9.3.2 输入信息：坐标点、旋转角度、投影角度（旋转角度）、空间名称
9.3.3 输出：当前坐标空间信息
10.卡尺函数(Seeney_Caliper)
10.1 支持调用软件版本：visual studio 2008以上 C#/C++
10.2 卡尺函数功能描述：主要用于寻找搜寻区域内的一个点，然后生成经过该点，和平行搜寻边的直线（类似寻边函数的字函数）
10.3 输入输出参数描述：
10.3.1 图像输入格式(Input_image)：bmp、jpg(灰度图)(考虑运行速度，只输入区域和输出区域)
10.3.2 搜索卡尺允许鼠标拖动角度、搜索长度和宽度
10.3.3 搜索参数输入：搜索方向、寻边极性、寻边对比度、过滤一半像素
10.3.4 输出参数：边缘数量和相关边缘的点信息
11.找圆函数(Seeney_FindCircle)
11.1 支持调用软件版本：visual studio 2008以上 C#/C++
11.2 找圆函数功能描述：主要用于寻找圆或者圆弧
11.3 输入输出参数描述：
11.3.1 图像输入格式(Input_image)：bmp、jpg(灰度图)(考虑运行速度，只输入区域和输出区域)
11.3.2 搜索卡尺允许鼠标拖动角度、搜索长度和宽度、搜索弧度
11.3.3 搜索参数输入：卡尺数量、搜索方向、寻边极性、寻边对比度、过滤一半像素、拟合圆忽略点数
11.3.4 输出参数：寻到点坐标、拟合圆区域轮廓
12.找直线函数(Seeney_FindLine)
12.1 支持调用软件版本：visual studio 2008以上 C#/C++
12.2 找直线函数功能描述：主要用于寻找直线
12.3 输入输出参数描述：
12.3.1 图像输入格式(Input_image)：bmp、jpg(灰度图)(考虑运行速度，只输入区域和输出区域)
12.3.2 搜索卡尺允许鼠标拖动角度、搜索长度和宽度
12.3.3 搜索参数输入：卡尺数量、搜索方向、寻边极性、寻边对比度、过滤一半像素、拟合直线忽略点数
12.3.4 输出参数：寻到点坐标、拟合直线区域轮廓
13.检测边与边相交函数(Seeney_IntersectLineLine)
13.1 支持调用软件版本：visual studio 2008以上 C#/C++
13.2 检测边与边相交函数功能描述：主要用于检测边与边是否相交
13.3 输入输出参数描述：
13.3.1 图像输入格式(Input_image)：bmp、jpg(灰度图)(考虑运行速度，只输入区域和输出区域)
13.3.2 图像坐标空间为当前输入图像坐标空间或者其他可设置
13.3.3 输入2条直线
13.3.4 输出：是否相交、交点个数、交点坐标、角度
14.模板匹配函数(Seeney_PMAlign)
14.1 支持调用软件版本：visual studio 2008以上 C#/C++
14.2 模板匹配函数功能描述：主要使用轮廓为模板，进行输入图像的边缘信息匹配
14.3 输入输出参数描述：
14.3.1 图像输入格式(Input_image)：bmp、jpg(灰度图)(考虑运行速度，只输入区域和输出区域)
14.3.2 固定区域、可拖动区域、整幅图参数输入可选
14.3.3 训练的模板（模板训练方式见参考）
14.3.4 输入参数：搜寻角度、缩放参数、寻找边缘阈值
14.3.5 输出：匹配原点坐标、旋转角度
15.模板搜寻函数(Seeney_SearchMax)
15.1 支持调用软件版本：visual studio 2008以上 C#/C++
15.2 模板匹配函数功能描述：主要使用图像为模板，进行输入图像的像素信息匹配
15.3 输入输出参数描述：
15.3.1 图像输入格式(Input_image)：bmp、jpg(灰度图)(考虑运行速度，只输入区域和输出区域)
15.3.2 固定区域、可拖动区域、整幅图参数输入可选
15.3.3 训练的模板（模板训练方式见参考）
15.3.4 输入参数：搜寻角度、缩放参数、寻找边缘阈值
15.3.5 输出：匹配原点坐标、旋转角度
16.创建线段函数(Seeney_CreateSegment)
16.1 支持调用软件版本：visual studio 2008以上 C#/C++
16.2 创建线段函数功能描述：主要由2个点生产一条线
16.3 输入输出参数描述：
16.3.1 图像输入格式(Input_image)：bmp、jpg(灰度图)(考虑运行速度，只输入区域和输出区域)
16.3.2 图像坐标空间为当前输入图像坐标空间或者其他可设置
16.3.3 输入2个点坐标
16.3.4 输出线段
17.计算点到直线距离函数(Seeney_DistancePointLine)
17.1 支持调用软件版本：visual studio 2008以上 C#/C++
17.2 计算点到直线距离函数功能描述：主要用于计算点到直线距离
17.3 输入输出参数描述：
17.3.1 图像输入格式(Input_image)：bmp、jpg(灰度图)(考虑运行速度，只输入区域和输出区域)
17.3.2 图像坐标空间为当前输入图像坐标空间或者其他可设置
17.3.3 输入点坐标、输入直线
17.3.4 输出直线距离和点到直线距离轮廓
18.计算直线与直线夹角函数(Seeney_AngleLineLine)
18.1 支持调用软件版本：visual studio 2008以上 C#/C++
18.2 计算直线与直线夹角函数功能描述：主要用于计算直线与直线夹角
18.3 输入输出参数描述：
18.3.1 图像输入格式(Input_image)：bmp、jpg(灰度图)(考虑运行速度，只输入区域和输出区域)
18.3.2 图像坐标空间为当前输入图像坐标空间或者其他可设置
18.3.3 输入2条直线
18.3.4 输出夹角角度和相交轮廓
19.索贝尔找边函数(Seeney_SobelEdge)
19.1 支持调用软件版本：visual studio 2008以上 C#/C++
19.2 索贝尔找边函数功能描述：主要用于寻找寻找边缘，输出边缘后图像
19.3 输入输出参数描述：
19.3.1 图像输入格式(Input_image)：bmp、jpg(灰度图)(考虑运行速度，只输入区域和输出区域)
19.3.2 固定区域、可拖动区域、整幅图参数输入可选
12.3.3 Sobel参数输入：可见演示效果
12.3.4 输出：区域内图像（可含边缘灰度图）
20.计算点到圆距离函数(Seeney_DistancePointCircle)
20.1 支持调用软件版本：visual studio 2008以上 C#/C++
20.2 计算点到圆距离函数功能描述：主要用于计算点到圆距离
20.3 输入输出参数描述：
20.3.1 图像输入格式(Input_image)：bmp、jpg(灰度图)(考虑运行速度，只输入区域和输出区域)
20.3.2 图像坐标空间为当前输入图像坐标空间或者其他可设置
20.3.3 输入点坐标、输入圆
20.3.4 输出点到圆最近距离和轮廓
21.计算点到点离函数(Seeney_DistancePointPoint)
21.1 支持调用软件版本：visual studio 2008以上 C#/C++
21.2 计算点到点离函数功能描述：主要用于计算点到点离
21.3 输入输出参数描述：
21.3.1 图像输入格式(Input_image)：bmp、jpg(灰度图)(考虑运行速度，只输入区域和输出区域)
21.3.2 图像坐标空间为当前输入图像坐标空间或者其他可设置
21.3.3 输入2个点坐标
21.3.4 输出点到点距离和轮廓
5.软件开发外包相关说明 Equipment other information
5.1源代码维护 (Spare parts cost, response for the service, etc)
1）提供源代码清单及报价
2）提供源代码设计流程图拷贝3份到指定接口人，知识产权归东莞西尼自动化科技有限公司
3）提供源代码使用培训不少于一周
4）提供库使用培训不少于3天
5）提供库使用demo软件、开发环境visual studio 2010 C#
6）免费提供技术咨询服务不少于一年，服务响应时间不超过24小时
7）提供使用过程中，新增加功能和算法的升级服务，升级服务收费项目合同提前约定收费标准，签订合同体现
8）源代码不少于70%的注释。
5.2文件资料
1）详细操作说明书，函数功能及原理介绍；
2）全部源代码
3）源代码流程图
4）单独功能使用demo
5）常见故障现象及处理办法
6.交货 Delivery
6.1交货期
按单独功能单独交付和确认 | Report via fax to MFE with exact date of delivery, weight- and dimension .data of the largest part approx. 1 week before to MFE delivery. So inconvenience and waiting can be avoided when unloading.
6.2 软件交付方式
note "朱金伟"
需方(签字): |  |  |  | 供方(印章):
日期: |  |  |  | 日期:
验收/ Acceptance
部门/Department | Applicant |  | HSE | TEF2 | TEF3 |  | SAP Partner
日期/Date
签字/Signature
Layout