## 48脚
STM32F103 IO35
48引脚 | 引脚定义 | 使用功能 | 系统应用 功能描述 | 有效电平 | 修改后
1 | VBAT | VBAT | 电池供电
2 | PC13 |  | 降 马达 | 1
3 | PC14 OSC32_IN |  | 升 马达 | 1
4 | PC15 OSC32_OUT
5 | OSC_IN PD0 FT CAN_RX | OSC_IN | 晶振输入
6 | OSC_OUT PD1_FT CAN_TX | OSC_OUT | 晶振输出
7 | NRST | NRST | 复位
8 | VSSA | VSSA | 模拟地
9 | VDDA | VDDA | 模拟电源
10 | PA0 WKUP ADC12_0 TIM2_1_ETR
11 | PA1 ADC12_1 TIM2_2
12 | PA2 UART2_TX ADC12_2 TIM2_3
13 | PA3 UART2_RX ADC12_3 TIM2_4 |  | 霍尔B | 波形
14 | PA4 SPI_NSS ADC12_4 |  | 霍尔A | 波形
15 | PA5 SPI1_SCK ADC12_5
16 | PA6 SPI1_MISO ADC12_6 TIM3_1 TIM1_BKIN
17 | PA7 SPI1_MOSI ADC12_7 TIM3_2 TIM1_1N
18 | PB0 ADC12_8 TIM3_3 TIM1_2N |  | 电源AD | 模拟
19 | PB1 ADC12_9 TIM3_4 TIM1_3N
20 | PB2 FT BOOT1 | BOOT1
21 | PB10 FT I2C2_SCL UART3_TX TIM2_3 |  | 调试口TX
22 | PB11 FT I2C2_SDA UART3_RX TIM2_4 |  | 调试口RX
23 | VSS_1 | VSS_1 | 地
24 | VDD_1 | VDD | 电源
25 | PB12 FT SPI2_NSS I2C2_SMBAI TIM1_BKIN
26 | PB13 FT SPI2_SCK TIM1_1N
27 | PB14 FT SPI2_MISO TIM1_2N
28 | PB15 FT SPI2_MOSI TIM1_3N
29 | PA8 FT TIM1_1 MCO
30 | PA9 FT UART1_TX TIM1_2
31 | PA10 FT UART1_RX TIM1_3
32 | PA11 FT USBDM CAN_RX TIM1_4
33 | PA12 FT USBDP CAN_TX TIM1_ETR
34 | PA13 FT JTMS/SWDIO | SWD | SWDIO
35 | VSS_2 | VSS_2 | 地
36 | VDD_2 | VDD | 电源
37 | PA14 FT JTCK/SWCLK | SWD | SWCLK
38 | PA15 FT JTDI TIM2_1_ETR SPI1_NSS
39 | PB3 FT JTDO TIM2_2 SPI1_SCK
40 | PB4 FT NJTRST TIM3_1 SPI1_MISO
41 | PB5 I2C1_SMBAI TIM3_2 SPI1_MOSI
42 | PB6 FT I2C1_SCL TIM4_1 UART1_TX
43 | PB7 FT I2C1_SDA TIM4_2 UART1_RX
44 | BOOT0 | BOOT0
45 | PB8 FT TIM4_3 I2C1_SCL CAN_RX
46 | PB9 FT TIM4_4 I2C1_SDA CAN_TX
47 | VSS_3 | VSS_3 | 地
48 | VDD_3 | VDD_3 | 电源

## 64脚
STM32F103 IO49
64引脚 | 引脚定义 | 使用功能 | 系统应用 功能描述 | 有效电平 | 原48脚
1 | VBAT | VBAT | 电池供电 | 3.3V | 1 | VBAT | VBAT | 电池供电
2 | PC13 |  | MD1 |  | 2 | PC13 |  | MD1
3 | PC14 OSC32_IN |  | MD2 |  | 3 | PC14 OSC32_IN |  | MD2
4 | PC15 OSC32_OUT |  | EN 空 |  | 4 | PC15 OSC32_OUT |  | EN 空
5 | OSC_IN PD0 FT CAN_RX | OSC_IN | 晶振输入 |  | 5 | OSC_IN PD0 FT CAN_RX | OSC_IN | 晶振输入
6 | OSC_OUT PD1_FT CAN_TX | OSC_OUT | 晶振输出 |  | 6 | OSC_OUT PD1_FT CAN_TX | OSC_OUT | 晶振输出
7 | NRST | NRST | 复位 |  | 7 | NRST | NRST | 复位
8 | PC0 ADC12_10
9 | PC1 ADC12_11
10 | PC2 ADC12_12
11 | PC3 ADC12_13
12 | VSSA | VSSA | 模拟地 | 0V | 8 | VSSA | VSSA | 模拟地
13 | VDDA | VDDA | 模拟电源 | 3.3V | 9 | VDDA | VDDA | 模拟电源
14 | PA0 WKUP ADC12_0 TIM2_1_ETR |  | 前右开关 |  | 10 | PA0 WKUP ADC12_0 TIM2_1_ETR |  | 前右开关
15 | PA1 ADC12_1 TIM2_2 |  | 前左开关 |  | 11 | PA1 ADC12_1 TIM2_2 |  | 前左开关
16 | PA2 UART2_TX ADC12_2 TIM2_3 |  | 钥匙开锁 |  | 12 | PA2 UART2_TX ADC12_2 TIM2_3 |  | 钥匙开锁
17 | PA3 UART2_RX ADC12_3 TIM2_4 |  | PLSBB |  | 13 | PA3 UART2_RX ADC12_3 TIM2_4 |  | PLSBB
18 | VSS_4 | VSS_4 | 地 | 0V
19 | VDD_4 | VDD_4 | 电源 | 3.3V
20 | PA4 SPI_NSS ADC12_4 |  | PLSBA |  | 14 | PA4 SPI_NSS ADC12_4 |  | PLSBA
21 | PA5 SPI1_SCK ADC12_5 |  | 1LED |  | 15 | PA5 SPI1_SCK ADC12_5 |  | 1LED
22 | PA6 SPI1_MISO ADC12_6 TIM3_1 TIM1_BKIN |  | 后左开关 |  | 16 | PA6 SPI1_MISO ADC12_6 TIM3_1 TIM1_BKIN |  | 后左开关
23 | PA7 SPI1_MOSI ADC12_7 TIM3_2 TIM1_1N |  | 后右开关 |  | 17 | PA7 SPI1_MOSI ADC12_7 TIM3_2 TIM1_1N |  | 后右开关
24 | PC4 ADC12_14
25 | PC5 ADC12_15
26 | PB0 ADC12_8 TIM3_3 TIM1_2N |  | ad |  | 18 | PB0 ADC12_8 TIM3_3 TIM1_2N |  | ad
27 | PB1 ADC12_9 TIM3_4 TIM1_3N |  | 前右上 |  | 19 | PB1 ADC12_9 TIM3_4 TIM1_3N |  | 前右上
28 | PB2 FT BOOT1 | BOOT1 |  |  | 20 | PB2 FT BOOT1 | BOOT1
29 | PB10 FT I2C2_SCL UART3_TX TIM2_3 |  | 后右下 |  | 21 | PB10 FT I2C2_SCL UART3_TX TIM2_3 |  | 后右下
30 | PB11 FT I2C2_SDA UART3_RX TIM2_4 |  | 后左上 |  | 22 | PB11 FT I2C2_SDA UART3_RX TIM2_4 |  | 后左上
31 | VSS_1 | VSS_1 | 地 | 0V | 23 | VSS_1 | VSS_1 | 地
32 | VDD_1 | VDD | 电源 | 3.3V | 24 | VDD_1 | VDD | 电源
33 | PB12 FT SPI2_NSS I2C2_SMBAI TIM1_BKIN |  | 手动锁 |  | 25 | PB12 FT SPI2_NSS I2C2_SMBAI TIM1_BKIN |  | 手动锁
34 | PB13 FT SPI2_SCK TIM1_1N |  | 手动开 |  | 26 | PB13 FT SPI2_SCK TIM1_1N |  | 手动开
35 | PB14 FT SPI2_MISO TIM1_2N |  | 后右上 |  | 27 | PB14 FT SPI2_MISO TIM1_2N |  | 后右上
36 | PB15 FT SPI2_MOSI TIM1_3N |  | ACC |  | 28 | PB15 FT SPI2_MOSI TIM1_3N |  | ACC
37 | PC6 FT TIM3_1 |  | 遥控_SDO
38 | PC7 FT TIM3_2 |  | 遥控_SCK
39 | PC8 FT TIM3_3 |  | 遥控_INT
40 | PC9 FT TIM3_4 |  | 遥控_SDI
41 | PA8 FT TIM1_1 MCO |  | NSTB(反向) |  | 29 | PA8 FT TIM1_1 MCO |  | NSTB(反向)
42 | PA9 FT UART1_TX TIM1_2 |  | 窗锁 |  | 30 | PA9 FT UART1_TX TIM1_2 |  | 窗锁
43 | PA10 FT UART1_RX TIM1_3 |  | 遥控数据 |  | 31 | PA10 FT UART1_RX TIM1_3 |  | 遥控数据
44 | PA11 FT USBDM CAN_RX TIM1_4 |  | CAN RX |  | 32 | PA11 FT USBDM CAN_RX TIM1_4 |  | CAN RX
45 | PA12 FT USBDP CAN_TX TIM1_ETR |  | CAN TX |  | 33 | PA12 FT USBDP CAN_TX TIM1_ETR |  | CAN TX
46 | PA13 FT JTMS/SWDIO | SWD | SWDIO |  | 34 | PA13 FT JTMS/SWDIO | SWD | SWDIO
47 | VSS_2 | VSS_2 | 地 | 0V | 35 | VSS_2 | VSS_2 | 地
48 | VDD_2 | VDD | 电源 | 3.3V | 36 | VDD_2 | VDD | 电源
49 | PA14 FT JTCK/SWCLK | SWD | SWCLK |  | 37 | PA14 FT JTCK/SWCLK | SWD | SWCLK
50 | PA15 FT JTDI TIM2_1_ETR SPI1_NSS |  | SVCC |  | 38 | PA15 FT JTDI TIM2_1_ETR SPI1_NSS |  | SVCC
51 | PC10 FT UART3_TX |  | 遥控_NSEL
52 | PC11 FT UART3_RX |  | 遥控_SDN
53 | PC12 FT
54 | PD2 FT TIM3_ETR
55 | PB3 FT JTDO TIM2_2 SPI1_SCK |  | 门闩 |  | 39 | PB3 FT JTDO TIM2_2 SPI1_SCK |  | 门闩
56 | PB4 FT NJTRST TIM3_1 SPI1_MISO |  | 钥匙上锁 |  | 40 | PB4 FT NJTRST TIM3_1 SPI1_MISO |  | 钥匙上锁
57 | PB5 I2C1_SMBAI TIM3_2 SPI1_MOSI |  | 遥控低功耗 |  | 41 | PB5 I2C1_SMBAI TIM3_2 SPI1_MOSI |  | 遥控低功耗
58 | PB6 FT I2C1_SCL TIM4_1 UART1_TX |  | 后左下 |  | 42 | PB6 FT I2C1_SCL TIM4_1 UART1_TX |  | 后左下
59 | PB7 FT I2C1_SDA TIM4_2 UART1_RX |  | 前右下 |  | 43 | PB7 FT I2C1_SDA TIM4_2 UART1_RX |  | 前右下
60 | BOOT0 | BOOT0 |  |  | 44 | BOOT0 | BOOT0
61 | PB8 FT TIM4_3 I2C1_SCL CAN_RX |  | 前左自动 |  | 45 | PB8 FT TIM4_3 I2C1_SCL CAN_RX |  | 前左自动
62 | PB9 FT TIM4_4 I2C1_SDA CAN_TX |  | 3LED |  | 46 | PB9 FT TIM4_4 I2C1_SDA CAN_TX |  | 3LED
63 | VSS_3 | VSS_3 | 地 | 0V | 47 | VSS_3 | VSS_3 | 地
64 | VDD_3 | VDD_3 | 电源 | 3.3V | 48 | VDD_3 | VDD_3 | 电源