## BOM for PPLS76S
FY-2018 BOM
名称 | 型号 | 封装 | 数量 | 位置 | 备注
贴片电阻 | 0R 5% | 0805 | 2 | R4 R5
贴片电阻 | 100R 5% | 0805 | 1 | R40
贴片电阻 | 1K 1% | 0805 | 14 | R8 R12 R13 R15 R16 R18 R20 R22 R24 R28 R33 R34 R36 R39
贴片电阻 | 2K 5% | 0805 | 4 | R6 R10 R27 R30
贴片电阻 | 3K 5% | 0805 | 4 | R3 R9 R37 R38
贴片电阻 | 4.7K 5% | 0805 | 9 | R7 R11 R17 R19 R21 R23 R25 R26 R29
贴片电阻 | 47K 5% | 0805 | 1 | R14
贴片电阻 | 200K 5% | 0805 | 1 | R32
贴片电阻 | 3.9R 5% | 1206 | 1 | R35
贴片电容 | 100NF | 0805 | 20 | C11 C12 C13 C14 C15 C16 C17 C18 C19 C20 C21 C22 C23 C24 C25 C26 C27 C28 C29 C30
二极管 | 1N4007 | SMA | 3 | D4 D5 D8
二极管 | US1M | SMA | 2 | D6 D7
三极管 | NCE6003Y | SOT-23 | 3 | Q5 Q6 Q7
三极管 | S8050 (J3Y) | SOT-23 | 2 | Q3 Q4
MOS管 | NCE60T2K1K | TO-252 | 1 | Q1
稳压管 | 78M05 | TO-252 | 1 | Q2
IC | 丝印打磨 | SOP-8 | 1 | U7
IC | NCE30P12S | SOP-8 | 1 | U3
IC | MA82G5C32AD48 | QFP-48 | 1 | U6
功率电感 | 120UH 8*10mm | DIP-2 | 1 | C2
色环电阻 | 1R 2W 5% | DIP-2 | 1 | R1
色环电阻 | 7.5R 1W 5% | DIP-2 | 1 | R2
CBB电容 | 630V104J 15mm 100NF/630V | DIP-2 | 2 | D2 D3
电解电容 | 4.7UF/50V 5*12mm | DIP-2 | 2 | C6 C8
电解电容 | 47UF/25V 5*12mm | DIP-2 | 3 | C4 C7 C10
电解电容 | 220UF/25V 8*12mm | DIP-2 | 1 | C3
电解电容 | 220UF/50V 8*12mm | DIP-2 | 3 | C1 C5 C9
二极管 | SR540 | DO-27 | 1 | D1
按键 | 6*6*8mm按键 | DIP-4 | 1 | S1
保险丝盒 | BLX-A型保险丝盒 | SIP-2B | 1 | F1
保险丝 | F2A250V 5*20mm |  | 1 | F1
变压器 | 定制变压器 2+3脚 | DIP-5 | 1 | U2
数码管 | 0.56英寸 4位共阳红色数码管 | DIP-12 | 1 | U4
连接座 | XH2.54-2P 直脚 | SIP-2 | 1 | J8
连接座 | XH2.54-4P 直脚 | SIP-4 | 3 | J9 J10 J11
连接座 | KF301-2P 5.08mm接线端子 | SIP-2 | 4 | J1 J2 J3 J4
|  | DIP-8 | 1 | U1