## 通用要求
通用要求
1、摄像机技术主要条件 | Q/CR 575-2017
2、镜头要求 | 不得使用增倍镜，所有变焦倍数均为光学变焦
3、镜头接口类型 | MC或CS
4、摄像机分辨率 | 可分档配置，最低可至4CIF或D1
5、多码流 | 不同码率的设定，多码流输出
6、主码流 | 不小于2路主码流同时并发输出
7、可变码流 | 选择限定带宽和可变带宽功能，可变带宽模式下可设置画质优先或帧率优先；
8、视频编码 | H.264视频编码算法，宜支持H.265或SVAC视频编码算法
9、帧率 | 最大帧率不低于25fps
10、像素 | 880万像素至少满足2000TVL，200万像素至少满足1000TVL，100万像素至少满足700TVL；
11、接口 | 语音采集接口、光接口、10/100 M Base-T以太网接口或光纤接口、RS-485、音频输入输出口
12、日夜模式 | 日夜模式自动转换功能
13、宽动态功能 | 具有宽动态功能、强光抑制及逆光补偿功能
14、其他功能 | 自动增益控制、自动白平衡调整、背光补偿、自动电子快门、自动光圈功能；
15、告警 | 移动侦测、遮挡告警、视频丢失告警功能
16、防抖 | 特殊场合，支持防抖动功能
17、显示功能 | 特殊场合，支持9:16显示功能
18、本地存储 | 支持SD/SDHC插槽用于本地存储
19、字库 | GBK字库
20、安全 | HTTPS、SSH等安全认证，支持创建证书
21、支持协议 | GB/T28181-2016、ONVIF、SNMP协议
22、API | 软件集成的开放式API
23、供电 | 支持PoE供电方式，PoE供电标准应符合IEEE802.3af、IEEE802.3at
24、电压 | 电压波动最大允许误差为标称电压的±25%
25、时间同步 | 支持时间同步
26、视频时延 | 视频时延不大于300ms
27、视、音频失步 | 视、音频失步不大于300ms
28、最大亮度 | 等级不小于10级
29、几何失真 | 不大于5%
30、色彩还原 | 误差至少满足GA/T1127中色彩还原误差2级要求
31、防护等级 | 室外摄像机防护等级不低于GB/T 4208-2008中的IP66
32、防暴等级 | 特殊场景需具备防暴能力，防暴等级：室外不低于GB/T Ｔ20138-2006中的IK10；
33、MTBF | 不小于5×10⁴h
34、相关要求 | 环境适应性、电磁兼容性、安全性符合 GA/T 1127中相关要求
35、行为分析 | 采用前端分析方式
36、特殊要求
37、图像设置
38、远程管理
39、防雷

## 室内一体化球型摄像机
摄像机
1、安装方式 | 采用吊装/墙装方式
2、摄像机靶面尺寸 | 不大于1/1.8英寸
3、分辨率 | 至少支持1080P、720P、4CIF
4、彩转黑 | 支持彩色/黑白自动转换功能
5、其他功能 | 支持透雾、强光抑制、防抖、降噪、防红曝
6、电子快门 | 范围：1/6～1/30000s
7、白平衡 | 自动、ATM、室内、室外、手动
8、最低照度 | 彩色0.0005Lux，F1.2，AGC开，75%反射； 黑白0.0005Lux，F1.2，AGC开，75%反射
9、转动范围 | 水平360°，垂直转动范围 -20°~ 90°
10、预置位 | 不少于300个
11、水平预置点速度 | 速度不低于 240°/s，垂直预置点速度不低于180°/s
12、水平键控速度 | 速度为 0.1°/s ~ 180°/ s可调，垂直键控速度为0.1°/s ~ 90°/ s可调
13、信噪比 | 不小于55dB
14、宽动态 | 可支持宽动态，宽动态范围不小于120dB
15、红外线 | 可支持无红暴红外，波长不小于 980nm，红外补光距离不小于150m
16、防护 | 支持IP67，支持15KV防浪涌
17、行为分析
镜头
1、镜头光学变焦 | 光学变焦≥30倍，镜头焦距8-180mm，自动聚焦，自动光圈
2、变焦距离 | 采用电动光学变焦镜头，白天不小于200米
3、MTBF | /
云台
1、一般要求
2、协议
3、预置位功能
4、巡航模式
5、旋转速度
6、旋转精度
7、转动次数
8、角度变换范围
9、水平预置点速度
10、水平键控速度
11、IP 等级
12、防雷击
13、工作温度、电源
护罩
1、配置 | 可配加热器、风扇、雨刷、遮阳罩，遮阳罩及其配件应与摄像机匹配，不得出现在监视图像内
2、MTBF | 防护罩、遮阳罩的MTBF不小于1×105h
加热器、风扇、雨刷的MTBF不小于2×104h
接口
1、外部接口 | RJ45、光口，10M/100M自适应，工业级防水插头
2、协议 | 兼容TCP/IP、HTTP、DHCP、DNS、DDNS、RTP等多种协议，支持ONVIF2.0、GB28181协议
3、图像稳定
4、本地存储
5、远程管理
6、环境要求
7、防雷击

## 室外一体化球型摄像机
摄像机
1、安装方式 | 室外采用立杆方式
2、分辨率 | 至少支持1080P、720P、4CIF
3、彩转黑 | 支持彩色/黑白自动转换功能
4、其他功能 | 支持透雾、强光抑制、防抖、降噪、防红曝、行为分析
5、电子快门 | 1/6～1/30000s
6、白平衡 | 自动、ATM、室内、室外、手动
7、最低照度 | 彩色0.0005Lux，F1.2，AGC开，75%反射； 黑白0.0005Lux，F1.5，AGC开，75%反射；
8、转动范围 | 水平转动范围 360°，垂直转动范围 -20°~ 90°
9、预置位 | 不少于300个预置位
10、水平预置点速度 | 水平预置点速度不低于 250°/s，垂直预置点速度不低于200°/s
11、水平键控速度 | 水平键控速度为 0.1°/s ~ 200°/ s可调，垂直键控速度为0.1°/s ~ 150°/ s可调
12、信噪比 | 不小于55dB
13、宽动态 | 支持宽动态，宽动态范围不小于120dB
14、红外线 | 支持无红暴红外，波长不小于 980nm，红外补光距离不小于150m
15、防护性能 | 支持IP67，支持空气放电20KV，接触放电15KV防浪涌。
16、特殊要求
17、功率要求
镜头
1、光学变焦 | 光学变焦≥25倍，焦距5-120mm，自动聚焦，自动光圈；
2、变焦镜头 | 采用电动光学变焦镜头，白天不小于200米
3、MTBF
护罩
1、配置 | 可配加热器、风扇、雨刷、遮阳罩，遮阳罩及其配件应与摄像机匹配，不得出现在监视图像内
2、防护等级 | 室外设备防护等级不低于GB/T 4208-2008中的IP66
3、防暴等级 | 室外设备防暴等级不低于GB/T20138-2006中的IK10
4、MTBF | 防护罩、遮阳罩的MTBF不小于1×105h
加热器、风扇、雨刷的MTBF不小于2×104h
红外灯
1、照射距离 | 照射距离≥200m
2、照射角度 | 照射角度≥20度
3、波长 | 无红爆，波长940nm
4、红外开启方式 | 支持光控功能或外部控制功能，使用光控功能时光照度低于10lx时自动开启； 最大功耗不大于60W
接口
1、外部接口 | RJ45、光口，10M/100M自适应，工业级防水插头
2、协议 | 兼容TCP/IP、HTTP、DHCP、DNS、DDNS、RTP等多种协议，支持ONVIF2.0、GB28181协议
行为分析
1、分析方式 | 行为分析采用前端分析方式

## 室外变焦带云台枪式摄像机
摄像机
1、安装方式/图像传感器 | 室外采用立杆/吊装/墙装方式
2、分辨率 | 至少支持1080P、720P、4CIF
3、彩转黑 | 支持彩色/黑白自动转换功能
4、其他功能 | 支持透雾、强光抑制、防抖、降噪、防红曝
5、信噪比 | 不小于55dB
6、电子快门范围 | 1/6～1/30000s
7、白平衡 | 自动、ATM、室内、室外、手动
8、最低照度 | 彩色0.0005Lux，F1.5，AGC开，75%反射； 黑白0.0005Lux，F1.5，AGC开，75%反射；
9、宽动态 | 可支持宽动态，宽动态范围不小于120dB
10、红外 | 可支持红外，红外补光距离不小于200m
镜头
1、红外校正 | 具有红外校正功能，自动调整红外波段射线引起的镜头焦距变化
2、光圈 | 支持手动或DC自动调节光圈
3、变焦 | 采用电动变焦镜头
4、透雾 | 具有透雾功能
5、焦距 | 变焦镜头，不小于30倍光学变焦，焦距6-180mm
6、MTBF
护罩
1、配置 | 可配加热器、风扇、雨刷、遮阳罩，遮阳罩及其配件应与摄像机匹配，不得出现在监视图像内
2、防护等级 | 室外设备防护等级不低于GB/T 4208-2008中的IP66
3、防暴等级 | 室外设备防暴等级不低于GB/T20138-2006中的IK10
4、MTBF | 防护罩、遮阳罩的MTBF不小于1×105h
加热器、风扇、雨刷的MTBF不小于2×104h
红外灯
1、照射距离 | 照射距离≥100m
2、照射角度 | 照射角度≥20度
3、波长 | 无红爆，波长940nm
4、红外开启方式 | 支持光控功能或外部控制功能，使用光控功能时光照度低于10lx时自动开启； 最大功耗不大于50W
云台
1、水平旋转角度 | 0°~360°
2、水平旋转角速度 | 水平旋转角速度不小于6°/s，垂直面旋转角速度不小于3°/s
3、旋转精度 | 0.1°
4、转动次数 | 小于5×105次
5、巡航模式 | 自定义多种巡航模式
6、预置位功能 | 支持编程预置位功能，不少于300个预置位
7、接口 | 支持 RS-232、RS-485接口
8、协议 | 支持PELCO和PELCO-P协议
9、其他
接口
1、外部接口 | RJ45、光口， 10M/100M自适应，工业级防水插头
2、协议 | 兼容TCP/IP、HTTP、DHCP、DNS、DDNS、RTP等多种协议，支持ONVIF2.0、GB28181协议
其他
1、最大外形尺寸 | 最大外形尺寸（单位：mm）Φ280（直径）×450（高）
2、最大重量 | 总成（含云台等部件，不含安装支架）不大于15kg/套
3、行为分析功能 | 前端分析方式
4、图像设置
5、远程管理
6、本地存储

## IP激光摄像机
摄像机
1、分辨率 | 至少支持1080P、720P、4CIF
2、电子快门范围 | 1/6s~1/10000s
3、最低照度 | 彩色0.001Lux，F1.2，AGC开，75%反射； 黑白0.0001Lux，F1.2，AGC开，75%反射；
4、激光开启方式 | 光照度低于10Lux时，自动开启激光器
5、信噪比 | 不小于56dB
6、宽动态 | 可支持宽动态，宽动态范围不小于120dB
7、同步 | 激光束和摄像机变焦同步
8、激光要求 | 无红暴，波长不小于940nm
9、激光器 MTBF | 不小于5×10⁴h
10、其他功能 | 支持透雾、强光抑制、防抖、降噪、防红曝、行为分析
11、编码格式
12、本地存储
镜头
1、接口 | 镜头与摄像机接口一致
2、光圈 | 光圈自动调节
3、焦距 | 焦距不低于23～750mm，全焦段具有红外校正功能
4、防抖 | 镜头具有光学防抖功能，变焦和聚焦重复精度不高于0.5%，并提供国家级权威机构检测报告
5、温度补偿、透雾 | 镜头具有温度补偿功能，长焦镜头透雾功能
6、镜头像素 | 镜头像素不低于200万
7、变焦 | 自动光圈，电动变倍
8、MTBF | 不小于5×104h
9、激光镜头
云台
1、水平旋转角度 | 水平旋转角度0°~355°
2、水平旋转角速度 | 水平旋转角速度不小于6°/s，垂直面旋转角速度不小于3°/s；
3、旋转精度 | 0.1°
4、转动次数 | 不小于5×105次
5、巡航模式 | 自定义多种巡航模式
6、预置位功能 | 支持编程预置位功能，不少于64个预置位
7、接口 | 支持 RS-232、RS-485接口
8、协议 | 支持PELCO和PELCO-P协议
9、防护等级 | 不低于GB/T 4208-2008中的IP66
10、云台载重
11、传动方式
护罩
1、配置 | 可配加热器、风扇、雨刷、遮阳罩，遮阳罩及其配件应与摄像机匹配，不得出现在监视图像内
2、防护等级 | 室外设备防护等级不低于GB/T 4208-2008中的IP66
3、防暴等级 | 室外设备防暴等级不低于GB/T20138-2006中的IK10
4、MTBF | 防护罩、遮阳罩的MTBF不小于1×105h
加热器、风扇、雨刷的MTBF不小于2×104h
激光发射器
1、夜视距离 | 激光夜视距离不小于1.5km
2、同步 | 激光发射器与高清摄像机同步匹配
3、安全性 | 激光发射器需保证激光器的安全性
4、激光调节 | 可手动/自动调节光斑大小，并能电动调节激光出射方向，需提供国家级权威机构检测报告
5、激光质量 | 激光照明应保证均匀无暗斑无闪烁，且均匀度不低于90%，且在1.5km以上处均匀度不低于98%，并提供国家级权威机构检测报告；
6、安全性 | 需通过激光照明安全检测，并提供国家级权威机构检测报告
7、MTBF | MTBF不小于5×104h
8、激光衰减
9、激光器光功率
10、特殊要求
接口
1、外部接口 | RJ45、光口， 10M/100M自适应，工业级防水插头
2、协议 | 兼容TCP/IP、HTTP、DHCP、DNS、DDNS、RTP等多种协议，支持ONVIF2.0、GB28181协议
其他
1、最大外形尺寸 | 750（长）×450（宽）×650（高）（单位：mm）
2、最大重量 | 含云台等部件，不含安装支架，不大于50kg/套
3、资质要求 | 激光摄像机生产商须通过ISO9001质量管理体系认证；ISO14001环境管理体系认证；GB/T28001/OHSAS18001职业健康安全管理体系认证；管理体系认证范围须明确覆盖激光摄像机；夜视覆盖距离单侧不小于1.5km，须提供国家级权威机构检测报告
4、行为分析
5、图像稳定
6、光敏开关
7、远程管理
8、工作环境要求
9、防雷

## 室内一体化半球摄像机（固定枪形摄像机）
摄像机 | （半球）
1、安装方式 | 采用吊装/墙装方式
2、分辨率 | 至少支持1080P、720P、4CIF
3、彩转黑 | 支持彩色/黑白自动转换功能
4、其他功能 | 支持透雾、强光抑制、防抖、降噪、防红曝
5、电子快门范围 | 1/6～1/100000s
6、白平衡 | 自动、ATM、室内、室外、手动
7、最低照度 | 彩色0.001Lux，F1.2，AGC开，75%反射； 黑白0.0003Lux，F1.2，AGC开，75%反射；
8、信噪比 | 不小于55dB
9、宽动态 | 可支持宽动态，宽动态范围不小于120dB
10、红外 | 可支持无红暴红外，波长不小于850nm，红外补光距离不小于50m
11、分析功能
12、图像功能
13、功率
14、防抖功能
15、透雾
16、语音
镜头
1、变焦 | 镜头光学变焦≥18倍，镜头焦距不小于84mm，自动聚焦，自动光圈
2、焦距 | 采用电动光学变焦镜头，白天不小于200米
护罩
1、配置 | 可配加热器、风扇、雨刷、遮阳罩，遮阳罩及其配件应与摄像机匹配，不得出现在监视图像内
2、MTBF | 防护罩、遮阳罩的MTBF不小于1×105h
加热器、风扇、雨刷的MTBF不小于2×104h
接口
1、外部接口 | RJ45、光口， 10M/100M自适应，工业级防水插头
2、协议 | 兼容TCP/IP、HTTP、DHCP、DNS、DDNS、RTP等多种协议，支持ONVIF2.0、GB28181协议
3、远程管理
4、本地存储
5、其他