## Table 1 (2)
产品定制需求文档
NO | 模块 | 归属 | 功能 | 备注
1 | 硬件 | 电机 | 由以太网下发控制指令，控制电机正转和反转
2 |  |  | 由按键下发控制指令，控制电机正转和反转
3 |  |  | 电机控制指令服从按键指令权限大于网络命令权限
4 |  |  | 电机运行时收到机械限位开关输入开关量， 电机停止运行
5 |  |  | 电机运行时收到重力传感器量程达到受限阈值信号时，电机停止运行
6 |  |  | 电机运行时反馈运行状态信号，由以太网输出上报
7 |  |  | 电机运行时反馈执行结果信号，由 IO 控制信号输出
8 |  | 测重模块 | 重力传感器的量程为 0 - 10 吨
9 |  |  | 根据量程输出 4 - 20 毫安模拟量
11 |  | 限位开关 | 正转时机械限位开关按下，电机运动到限位位置时，输出限位开关信号 1，高电平有效，正常为低电平
12 |  |  | 反转时机械限位开关按下，电机运动到限位位置时，输出限位开关信号 2，高电平有效，正常为低电平
13 |  |  | 收到重力传感器量程达到受限阈值信号时,输出限位开关信号 3，高电平有效，正常为低电平
14 |  | 外部接口 | 1. 以太网接口
15 |  |  | 2. 正转按键开关
16 |  |  | 3. 反转按键开关
17 |  |  | 4. 正转限位开关
18 |  |  | 5. 反转限位开关
19 |  |  | 6. 正转限位开关输出信号 1
20 |  |  | 7. 反转限位开关输出信号 2
21 |  |  | 8. 量程模拟输出信号，4-20 毫安
22 |  |  | 9. 重力传感器限位开关输出信号 3
24 |  |  | 10. 重力传感器接入接口
11.电机运行状态信号输出接口
25 |  |  | 12.485
26 |  | 接口要求 | 1.主板电源输入 DC24V（电压范围12-36V)
27 |  |  | 2.电机负载参数为 24V 12A 200W
29 | 软件 | 系统 | 1.电机控制信令下发
30 |  |  | 2.电机运行状态信号上报
31 |  |  | 3.重力传感器校准参数配置
32 |  |  | 4. 重力传感器限位参数配置
33 |  |  | 5.获取当前重力传感器输出参数
34 |  |  | 6.限位当前限位信号上报
35 |  |  | 7.获取当前限位信号
36 |  |  | 8. 获取当前系统信息
37 |  | 网络 | 1.支持IP、网关、子网掩码设置
38 |  |  | 2.支持生产模式下，MAC 地址设置
39 |  | 配置 | 1.支持网络配置表参数保存
52 | 配套软件 | PC 软件 | 1.支持设备网络配置修改与显示
53 |  |  | 2.支持限位参数配置修改与显示
54 |  |  | 3.支持系统运行状态获取与显示
55 |  |  | 4.支持系统传感器校准参数显示与配置
56 |  |  | 5.支持当前重力值显示
57 |  |  | 6.支持当前限位状态显示
58 |  |  | 7.支持当前电机运动状态显示
59 |  | 保护功能 | 1.电流检测分辨率
60 |  |  | 2.占空比调速范围
61 |  |  | 3.电压有效检测范围
62 |  |  | 4.过流保护
63 |  |  | 5.堵转保护
64 |  |  | 6.堵转时间设置
65 |  |  | 7.电机正转时间保护
66 |  |  | 8.电机反转时间保护
67 |  |  | 9.电机正转时间保护
68 |  |  | 具备设备操作事件记录