## 方案一
惠州市惠华星智能科技有限公司
文件名称 |  | N2 2节双通道镍氢电池充电器规格表 |  |  | 文件版本 | A/01 |  |  | 设计
产品名称 |  | N2 2节双通道镍氢电池充电器 |  |  | 文件编号 | RD-N2-SPE-A01 |  |  | 校对
产品型号 |  | N2 |  |  | 生效日期 |  |  |  | 批准
引用标准 |  |  |  |  | 项目编号 | 23012 |  |  | 日期
概述 |  | N2充电器为USB镍镉/镍氢电池充电器，主要应用于镍镉/镍氢电池USB充电器。 本充电器为一种高效率、控制稳定可靠的充电管理电路。整个电路通过检测电池电压控制充电电流大小。电路具有0△V 和 -△V 快速充电终止方式，保证电池的充饱率达到100%。芯片设计了一种内置的高精度 ADC 可对采样的电池电压和电流进行模数转换，并输出数字信号到算术逻辑单元检测，从而可靠地终止快速充电。■ MCU自带12bitADC，转换精度高，可精确检测负电压（-deltaV），充饱容量准确控制在95%-105%范围内。 ■ 采用负电压（-deltaV），零电压（0deltaV），最大电压（Vmax），温度（Tmax），最大温升（Total deltaT），等多种判断条件，在高度安全的条件下保证电池完全充饱。 ■ 先进的保护线路对电池进行过流、短路、欠压等全方位保护。 ■ 对低电压电池具有小电流唤醒功能。 ■ 开始充电时采用电流缓慢上升（ramp up）的方法，增加电池容量和循环寿命。 ■ 独特的生产测试模式，确保100％的生产成功率。
NO | 参数名称 | 标 准（1800mAh)
1 | 输入特性 | 输入电压（V) | 24.7～7.5
2 |  | 输入电流（A) | 2
3 | 充电 | 充电阶段 | 充电要求 |  |  | 判定条件 | 电压(V) | 电流（mA） | 指示灯状态 | 备注
4 |  | 电池插入检测 | 当充电器上电后，会自动检测有无电池插入。检测到零伏电池后会自动激活，，检测到正确的电池组插入后进行正常充电. |  |  | 电压(V) | 空载 | 0 | 红灯亮-绿灯亮-灭
5 |  |  | 检测到短路后会指示报错，检测到电池组数目与电路不匹配时也会报错 |  |  | 电压(V) |  |  | 红灯快闪10HZ
6 |  | 预充电 | 如果接上的电池组电压小于 2V，则表明电池放电过多，需要小电流激活后再进行充电从而防止对电池造成的损害。预充电需要将电流控制在180mA以内，当2节电池电压大等于2V 后进入快速充电。 |  |  | 检测电压 | <2V | ≤180mA | 红灯慢闪(频率为1HZ)
7 |  | 快速充电 | 如果接上的电池组单节电池已经大于2V，则表明电池电量已经过了预充电的阈值，可以进行快速充电了。快速充电需要将电流控制在1A~1.8A。快速充电过程要定时的去检测电池电压和充电电流，检测到电池电压的-Δv,跳转到补足涓流充电。 |  |  | 电压△V | ≥2~-△V | 慢充：350~500；快充：1K~1.8K | 红灯中闪频率为（5HZ) | 电流可以调整
8 |  | 涓流充电 | 为弥补电池自放电，入涓流充电阶段，涓流充电电流为小于等于90mA，电池已经充满，当用户取走电池后进入下一个充电周期 |  |  | -△V | N -20mV | ≤80mA | 绿灯慢闪(频率为1HZ)
9 |  | 涓流充电延时 | 总时间T=120分钟 |  |  | 时间 | ≤20分钟 | T减去前期充电时间
10 |  | 充满到时 | [6 empty] | 绿灯常量
11 |  | 电池取出检测 | 当进入充电后，系统会一直进行电池拿走检测，检测到电池拿走后，会进入到下一个充电周期。 |  |  | 供电 |  |  | 常亮
12 | 保护 | USB 电源保护功能 | 在对多枚电池充电时，需要 USB电源提供较大电流，为了保证不损坏任何USB电源，充电器具有USB电源保护功能。当USB 电源电压被拉低至某个阈值后，减小充电电流，以保护USB电源的安全,当USB电源电压升起后，再将充电电流调整到最大值。
13 |  | 电池保护功能 | 如果电池组电压高于2.7V,认为电池已经接近满容量，插上后不进行充电，指示灯熄灭，以防止由于镍镉电池的记忆效应造成电池容量下降。 | [5 empty] | 不亮
14 |  | 短路保护 和零伏电池激活功能 | 充电器可智能检测输出是否短路，并指示报错。充电器允许输出长时间短路，而不损坏任何电路及USB电源，输出短路状态下并保持较低的功耗。
充电器具有零伏电池激活功能，在上电后第一次检测到短路时会判断为零伏电池。马上会对零伏电池进行激活，零伏电池激活后进入正常的充电流程。如果零伏电池激活不了，会判断为短路，指示灯开始快闪。
16 |  |  | 充电保护时间 | 快充2小时；慢充7小时
17 | 外观结构 | 尺寸
18 |  | 重量
19 | 储存使用环境 | 储存环境
20 |  | 操作环境
21 |  | 气压
22 | 外观图片

## 方案二
惠州市惠华星智能科技有限公司
文件名称 |  | N2 2节双通道镍氢电池充电器规格表 |  |  | 文件版本 | A/01 |  |  | 设计
产品名称 |  | N2 2节双通道镍氢电池充电器 |  |  | 文件编号 | RD-N2-SPE-A01 |  |  | 校对
产品型号 |  | N2 |  |  | 生效日期 |  |  |  | 批准
引用标准 |  |  |  |  | 项目编号 | 23012 |  |  | 日期
概述 |  | N2充电器为USB镍镉/镍氢电池充电器，主要应用于镍镉/镍氢电池USB充电器。 本充电器为一种高效率、控制稳定可靠的充电管理电路。整个电路通过检测电池电压控制充电电流大小。电路具有0△V 和 -△V 快速充电终止方式，保证电池的充饱率达到100%。芯片设计了一种内置的高精度 ADC 可对采样的电池电压和电流进行模数转换，并输出数字信号到算术逻辑单元检测，从而可靠地终止快速充电。■ MCU自带12bitADC，转换精度高，可精确检测负电压（-deltaV），充饱容量准确控制在95%-105%范围内。 ■ 采用负电压（-deltaV），零电压（0deltaV），最大电压（Vmax），温度（Tmax），最大温升（Total deltaT），等多种判断条件，在高度安全的条件下保证电池完全充饱。 ■ 先进的保护线路对电池进行过流、短路、欠压等全方位保护。 ■ 对低电压电池具有小电流唤醒功能。 ■ 开始充电时采用电流缓慢上升（ramp up）的方法，增加电池容量和循环寿命。 ■ 独特的生产测试模式，确保100％的生产成功率。
NO | 参数名称 | 标 准（1800mAh)
1 | 输入特性 | 输入电压（V) | 24.7～7.5
2 |  | 输入电流（A) | 2
3 | 充电 | 充电阶段 | 充电要求 |  |  | 判定条件 | 电压(V) | 电流（mA） | 指示灯状态 | 备注
4 |  | 电池插入检测 | 当充电器上电后，会自动检测有无电池插入。检测到零伏电池后会自动激活，，检测到正确的电池组插入后进行正常充电. |  |  | 电压(V) | 空载 | 0 | 红灯亮-绿灯亮-灭
5 |  |  | 检测到短路后会指示报错，检测到电池组数目与电路不匹配时也会报错 |  |  | 电压(V) |  |  | 红灯快闪10HZ
6 |  | 预充电 | 0～T1：预充电阶段；当电池组电压低于2.0±0.2V/Cell时，充电器以1/8Imax的电流进行预充电。 |  |  | 检测电压 | 低于2.00.2V/Cell | 1/8Imax的电流或≤180mA | 红灯慢闪(频率为1HZ)
7 |  | 电流上升阶段 | T1～T2：电流上升阶段；当电池电压高于1.0±0.1V/Cell时，充电电流由1/8Imax开始逐渐上升，直至达到快速充电电流Imax。 |  |  | 电压 | ≥2~-△V | 慢充：350~500；快充：1A~1.8A | 红灯中闪频率为（5HZ) | 电流可以调整
8 |  | 快速充电阶段 | T2～T3：快速充电阶段；该阶段以快速充电电流Imax给电池充电，如果检测到电池出现－△V（50±10mV）、△T（18℃）、Tmax（55℃），则快速充电阶段结束。 |  |  | -△V | ≥2~-△V | 慢充：350~500；快充：1K~1.8K | 绿灯慢闪(频率为1HZ)
9 |  | 小电流补充阶段 | T3～T4：小电流补充阶段；采用1/8Imax的电流对电池进行补充充电 |  |  | 时间 | ≤20分钟 | T减去前期充电时间
10 |  | 充满到时 | T4以后：补充充电结束后，充电指示灯红灯熄灭，绿灯亮。若检测到电池已充饱，则充电器将进行脉冲充电，幅值为1/8Imax的脉冲电流，以平衡电池自放电的电量损失。 | [5 empty] | 绿灯常量
11 |  | 电池取出检测 | 当进入充电后，系统会一直进行电池拿走检测，检测到电池拿走后，会进入到下一个充电周期。 |  |  | 供电
12 | 保护 | USB 电源保护功能 | 在对多枚电池充电时，需要 USB电源提供较大电流，为了保证不损坏任何USB电源，充电器具有USB电源保护功能。当USB 电源电压被拉低至某个阈值后，减小充电电流，以保护USB电源的安全,当USB电源电压升起后，再将充电电流调整到最大值。
13 |  | 电池保护功能 | 如果电池组电压高于2.7V,认为电池已经接近满容量，插上后不进行充电，指示灯熄灭，以防止由于镍镉电池的记忆效应造成电池容量下降。
14 |  | 短路保护 和零伏电池激活功能 | 充电器可智能检测输出是否短路，并指示报错。充电器允许输出长时间短路，而不损坏任何电路及USB电源，输出短路状态下并保持较低的功耗。
充电器具有零伏电池激活功能，在上电后第一次检测到短路时会判断为零伏电池。马上会对零伏电池进行激活，零伏电池激活后进入正常的充电流程。如果零伏电池激活不了，会判断为短路，指示灯开始快闪。
16 |  |  | 充电保护时间 | 快充2小时；慢充7小时
17 | 外观结构 | 尺寸
18 |  | 重量
19 | 储存使用环境 | 储存环境
20 |  | 操作环境
21 |  | 气压
22 | 充电曲线图