## Sheet1
命令格式(方向：软件->节点)
| 帧头（固定） |  |  | 命令 | 命令反码
byte | 0xAA | 0xAA | 0xAA | --
命令 | 0xFF | 查询状态
| 0x00 | mode0（关灯）
| 0x01 | mode1（常亮）
| 0x02 | mode2
| 0x03 | mode3
| 0x04 | mode4
例子1 | 0xAA | 0xAA | 0xAA | 0xFF | 0x00 | (查询状态)
返回数据格式（方向：软件<-节点）
| 帧头（固定） |  |  | ID |  | 光线强度 | 电池电量 | 充电板电压 | 灯状态 | 当前模式 | 保留 | 校验和 |  | 帧头（固定）
byte | 1 | 2 | 3 | 4 | 5 | 6 | 7 | 8 | 9 | 10 | 11 | 12 | 13 | 14 | 15 | 16
范围 | 0xAA | 0xAA | 0xAA | 101-110 |  | 0-100 | 0-42 | 0-50 |  |  | 0x00 |  |  | 0x55 | 0x55 | 0x55
|  |  |  | 高位 | 低位 | [6 empty] | 高位 | 低位
亮度 | 0-100 | 对应 | 0%-100%
电池电量 | 0-100 | 对应 | 0%-100%
充电板电压 | 0-70 | 对应 | 0V-7.0V
灯状态 | 0x00 | 正常
| 0xFF | 故障
校验和 | 除去帧头帧尾的所有数据之和
例子2 | 0xAA | 0xAA | 0xAA | 0x00 | 0x65 | 0x50 | 0x27 | 0x2B | 0x00 | 0x03 | 0x00 | 0x01 | 0x0A | 0x55 | 0x55 | 0x55
|  |  |  | 101 |  | 80 | 39 | 43 |  | mode3
对应信息 | ID：101
光线强度：80%
电池电压：3.9V
充电板电压：4.3V
灯状态：正常
当前模式：mode3