## Sheet1
电机参数
| 额定电压 | 48V
| 额定功率 | 404W
| 最大转速 | 2811rpm
| 额定峰值电流 | 9.79A
| 电机极对数 | 10
驱动器参数
| 最小输入电压 | VDC | 8
| 常规输入电压 | VDC | 48
| 最大输入电压 | VDC | 55
| 额定功率 | W | 960
| 电源效率 | % | > 99
| 最大输出电压 |  | 96% VIN
| 额定输出电流 | A | 20A
| 峰值电流 | A | 40A
| 通信协议 | Ethercat
| 控制环 | 位置控制
| 编码器 | 环形编码器，SPI/SSI接口
| 外形尺寸 | 外径半径：42mm，内径半径30mm，弧度待定
| 控制速度 | ethercat控制周期<250us，旋转速度90°/100ms
电机接口
| A | A相电机驱动
| B | B相电机驱动
| V | C相电机驱动
| SA1 | 霍尔传感器1
| SA2 | 霍尔传感器1
| SA3 | 霍尔传感器1
| 5V | 5V供电
| GND | GND
| SP1-1 | 温度传感器1-2
| SP1-2 | 温度传感器1-2
| SP2-1 | 温度传感器2-2
| SP2-2 | 温度传感器2-2
编码器接口