## 软件接口
| 序号 | 接口方法 | 功能描述 | 验证方法 | 通过条件
声卡软件调用接口声明 | 1 | 驱动初始化 | 根据名称或其它方式来选择初始化声卡，多声卡级联时可选择控制任何一个 | 两个及以上设备同时接入一个电脑，分别控制验证结果 | 准确控制不同设备，指定声卡采集或发声正确，没有串扰。
| 2 | 读取声卡信息 | 可以读取声卡名称等信息，支持多个声卡级联到PC | 同1 | 声卡名称等信息完整，正确，不重复。
| 3 | 读取命令发送后返回的结果状态 | 任何方法命令执行完需要返回一个结果或错误状态 | 发送不同命令读取结果信息 | 返回状态正确，和实际命令执行结果一致。
| 4 | 启动 |  | 软件启动声卡。 | 正确启动，数据结果延迟满足要求。
| 5 | 停止 |  | 软件停止声卡。 | 正确停止，数据缓存清零。
| 6 | 读取所有支持的通道信息 | a、通道名称 | 发送读取通道列表命令，分析结果信息中包含字段 | 和预设值一致。
b、通道数据类型（float、int8、int16、int24、int32），位数8、16、24、32
c、通道唯一序号
d、输入通道或输出通道
e、通道类型（模拟、数字...）
f、其他（如：按立体声分组）
| 7 | 读取延时大小 | 获取输入、输出延时，单位ms或采样点个数 | 发送读取延时命令，得到延时大小 | 设备短接测试，得到输出时延与给定值一致并稳定不变，时延控制在1ms内
| 8 | 读取和设置输入输出Buffer大小 | 读取和设置缓冲区大小，可以固定几种Buffer大小来选择设置，以采样点为单位 | 设置完buffer，短接测试延时大小 | buffer大小和实际一致。
| 9 | 输入输出的回调方法 | 输入Buffer采集满时触发输入回调，输出Buffer播放完清空时触发回调 | 同时播放和采集信号，设置回调函数，触发回调时输出回调信息 | 正确回调，数据不丢失，不间断。
| 10 | 读取和设置采样率大小 | 读取和设置采样率大小，可以固定几种采样率来选择设置，可以统一设置通道采样率，也可以单独设置通道采样率 | 采集完的信号分析信号采样率 | 采样率设置或读取值和实际值相同。
| 11 | 读取和设置通道Range量程 | 读取和设置通道的量程，每个通道可单独设置，可以固定几种量程来选择设置 | 多通道设置量程，播放和采集信号幅值小于和大于量程时测试效果 | 用满足量程范围的信号进行测试，满足量程范围的信号应该正确被测量。
| 12 | 通道输入输出短接 | 输入通道的数据直接给到输出通道 | 短接后同时播放和采集同一个信息，分析延时、信号是否有丢失 | 输出信号和输入信号用示波器对比应该延迟稳定，波形一致。
| 13 | 设置通道增益 | 每个通道可以增加、减少dB值 | 播放信号在未增加和增加两种状态下采集信号计算插值 | 根据输入信号值加上增益值，需得到正确的策略值。
| 14 | 设置启用实时滤波 | 可以选择设置硬件滤波器（软件方式需要存储滤波器参数），后期可以扩展添加，输入输出每个通道都需支持 |  | 用宽带信号源产生激励，通过滤波器后，得到的采集值需满足理论计算要求。
|  |  | a、FIR Filter：参数：Sampling Rate、Filter length limit(采样点数)、Amplification(dB)、Smooth、Window（窗函数） | 需支持用户自定义 | 用宽带信号源产生激励，通过滤波器后，得到的采集值需满足理论计算要求。
|  |  | b、IIR Filter：参数：Kind（Bandstop、Bandpass、Highpass、Lowpass、Allpass）、Type，Order（阶次），Frequecy（中心频率），Amplification(dB)，Quality |  | 用宽带信号源产生激励，通过滤波器后，得到的采集值需满足理论计算要求。
| 15 | 设置输出延时 | 对每个通道设置延时，单位ms，衰减范围Attenuation（dB） | 设置延时，播放发信号，短接采集，计算延时 | 示波器查看信号延迟，需和设置输出延迟一致。
| 16 | 设置信号发声器 | 信号类型：sine、Random（white、pink noise）、multisine、Square、sweep sine、stepsweep、triangle singnal（Chirp、mod dist、DFD、DIM、Arbitray，Polarity，Modulation）。信号发生器接口输入信号名称，参数包括大小、时长、停顿间隔、是否循环。 | 通过采集通道采集wav数据，分析wav文件对应指标 | 输出信号通过示波器观察，应和设置信号发生器一致。
| 17 | 任何数据包加上时间戳 | 音频数据包的前8字节数据为时间戳，CAN数据采集到的数据包前8字节为时间戳，按long类型数据解析 | 同时采集语音和CAN数据，将采集完的两个数据流通过时间戳同步后做阶次一致性的检测 | 时间戳应准确，均匀。
| 18 | 设置耦合方式 | AC\DC\ICP |  | 通过信号源产生有偏置的信号，设置耦合之后，观察采集信号，是否满足耦合要求。
| 19 | 读取TEDS | 能够读取输入通道的灵敏度信息 |  | TEDS是否和设备一致
蓝牙模块 | 1 | 获取蓝牙盒子设备及信息 |  |  | 读取值是否和设备一致
| 2 | 开启、停止蓝牙 |  |  | 开启之后能被发现，关闭后蓝牙无法用其他设备找到
| 3 | 发送和读取指令 | 设置蓝牙接口参数，发送蓝牙指令，并获取返回结果信息 | 蓝牙盒子外接到硬件前端逐个发送蓝牙指令，监测蓝牙盒子工作状态 | 蓝牙指令是否正确被执行
| 4 | 输出语音流数据包 | 固定时间间隔发送语音数据，输出完触发完成回调事件，软件继续发送下一段数据 |  | 通过蓝牙向音响播放，需和原声一致
| 5 | 设置数据接收回调事件，接收蓝牙盒子返回的语音流 | 在固定间隔获取音频数据，在数据包前8个字节打上时间戳（long型），触发接收回调事件 |  | 回调需要正确设置和触发，时间戳正确。
| 6 | 蓝牙指令集 | AT+B VER : 列出当前版本信息 |  | AT指令集需有正确响应，和实际情况相符。
AT+B LS : 列出当前串口参数
AT+B ID : 进入可连接状态，搜索模式
AT+B CL=****,**,******,HFP : 通过MAC地址与设备进行连接，
AT+B DC : 与当前连接的设备断开
AT+B PC=A2DP, SBC : 在A2DP模式下面切换为SBC编解码，也可以替换
[A2DP,SBC¦APTX¦APTXHD]
[HFP,NARROW_BAND¦WIDE_BAND]
AT+B QR=10 : 搜索模式，参数可以是 [1-48]s
AT+B LP : 列出当前配对过的设备
AT+B CP : 清空当前配对过的设备
AT+B AA : 切换为A2DP模式
AT+B HA : 切换为HFP模式
AT+B AV=1 : 修改A2DP模式下DUT的音量，参数为[0-15]
AT+B HV=1 : 修改HFP模式下DUT的音量，参数为[0-15]
AT+B MM=OFF : 将pin码关掉，连接耳机和音箱需要去掉pin码，连接车机需要打开pin码
AT+B MM=ON : 将 pin码打开
发送指令的时候，直接发送即可，不需要添加任何后缀
CAN和CANFD信息 | 1 | 设置CAN通道参数：读取模式（广播模式、询问模式），接口参数（硬件决定） | a、广播模式，CAN通道一直发送数据包，接口实时读取CAN信息 | 同时采集语音和CAN数据，将采集完的两个数据流通过时间戳同步后做阶次一致性的检测，语音和CAN时间同步误差<20ms | CAN通道作为数据通道，应该满足延迟要求和稳定性要求。需满足命令要求。
b、询问模式，接口每次请求读取CAN数据，CAN通道才会返回数据信息
| 2 | 读取CAN数据 | 返回CAN数据包前8字节打上时间戳（long型），语音和CAN时间同步误差<20ms | 返回字节流解析参照DBC文件
| 3 | 发送请求命令 | 发送请求命令，返回CAN数据，不发送不返回 | 命令格式参照DBC文件
VOIP | 1 | PC上创建一个虚拟网络 | 硬件通过USB线连接到PC后，在PC网络适配器界面可以看到硬件前端的虚拟网络，通过网络配置与DUT或SERVER通讯，支持UDP/TCP、IPV4 | 在AaSQ建立发送、接收两种测试模式，PC-硬件前端-VOIP-CMW500-手机-人工头-硬件前端-PC | 通过移植代码实现。需和原有C#代码一一实现函数对应，并跑原有测试用例。
| 2 | 配置信息 | a、网络：IP、SubnetMark、Gateway、DNS
b、RTP：Remote Port、Local Port、Media encryption、Buffer
c、Codec、Payload、Packet Length
d、SIP：Port、Contact、Proxy Address、Auth Name、Password、UserID
| 3 | RTP编解码可选、可扩展 | amr-wb/nb、evs、g722、g726、g279、gsm、L16、pcma、pcmu、silk、ilbc、speex、opus，支持以上编解码，并可扩展
| 4 | 注册模式 | 硬件前端和手机同时注册到局域网内的Server，呼通后播放和采集信号，放到Case中测试语音指标。
| 5 | FORWARD模式 | 监听本地UDP端口，接收到CMW500联通请求后根据请求参数进行RTP通讯
| 6 | RTP发送事件 | 软件将PCM数据流通过发送事件添加到RTP包并编码发出
| 7 | RTP接收事件 | 采集到的解码后的PCM数据流触发接收事件
A2B | 1 | 检测探索功能 | 连接时，发现A2B网络，识别、激活主从所有A2B节点。
| 2 | 通道设置 | 控制节点上一个或多个通道 同步输入输出 音频数据、音量大小。 | 板卡测试：主板AD2428WD-EVB、从板AD2428WB-EVB+AD2428WC-EVB ，发送多通道信号并配置通道与输出设备匹配，检测输出设备工作状态，采集输出信号，分析语音指标
| 3 | 发送音频数据包给指定输出通道 | 固定间隔发送语音数据，输出完触发完成回调事件，软件继续发送下一段数据
| 4 | 采集指定通道的音频 | 在固定时间间隔获取音频数据，触发接收回调事件

## 硬件接口
序号 | 分类 | 功能及接口 | 接口要求 | 性能要求 | 通道数量 | 验收方法 | 负责人 | 备注 | 位置 | 备注
1 | 电磁兼容实验 | emc实验 |  | ETSI EN 301 489-1 ElectroMagnetic Compatibility (EMC) standard for radio equipment and services; Part 1: Common technical requirements; Harmonised Standard covering the essential requirements of article 3.1(b) of Directive 2014/53/EU and the essential requirements of article 6 of Directive 2014/30/EU ETSI EN 301 489-17 ElectroMagnetic Compatibility (EMC) standard for radio equipment and services; Part 17: Specific conditions for Broadband Data Transmission Systems; Harmonised Standard covering the essential requirements of article 3.1(b) of Directive 2014/53/EU EU Safety Requirements The products in this manual complies with the safety requirements set out in: • IEC 61010-1 2010-06 Edition 3.0: Safety requirements for electrical equipment for measurement, control, and laboratory use • IEC 61010-2-030:2010 Edition 1: Particular requirements for testing and measuring circuits |  | 方案验证、emc实验 | 张世凯
2 | 基本要求 | 环境要求 |  | 供电：9VDC~36DC >150W（不含功放） 工作温度：0℃~50℃ 储存温度：-20℃~70℃ 湿度：20%~80% |  | 型式试验 | 张世凯
3 |  | 开机自检 | 开机时自动硬件检查 |  |  | 测试验证 | 张世凯
4 |  | 功耗 |  | 功耗：<70W
5 | 基本功能要求 | 时钟精度 | 允许GPS/北斗时钟校准及定位 | 校准精度: +/-0.25 ppm 温度稳定性: +/-1 ppm 温度范围 15 °C – 35° C, 59 °F – 95 °F 老化稳定性: +/-1 ppm 校准后的第一年内，通常较低 采样率:>10hz |  | 物料选型 | 张世凯
6 | 基本性能 | 同步性 |  | 各通道之间时差控制在1us以内
7 | 本底噪声 |  |  | <2uV
8 | 硬件接口要求 | USB | USB-C USB3.0 前面板 |  | 1 | 方案确认、测试验证 | 张世凯 |  | 前面板
9 |  | USB | USB-B USB3.1，前面板 |  | 1 | 方案确认、测试验证 | 张世凯 |  | 前面板
10 |  | USB | USB-A 后面板，需支持做USB主设备 USB3.1 |  | 2 | 方案确认、测试验证 | 张世凯 |  | 后面板
11 |  | RJ45接口 | RJ45/前后面板各一个 | 数据传输速率 10/100/1000 Mbit/s | 2 | 方案确认、测试验证 | 张世凯 |  | 前后面板各1个
12 |  | Headlink | LEMO ECG.1B.308 |  | 1 |  | 张世凯 | 此接口未有预案
13 |  | CANFD通信接口 | 可以将CAN总线的信息，透传到PC端 | can通信数据延迟<1ms | 2 | 方案确认、测试验证 | 张世凯 |  | 后面板固定位置
14 |  | A2B总线接口 | 需支持A2B总线通信功能，作为从设备能够接收A2B总线的音频并上传到PC端，作为主设备可以将音频传输到A2B总线 |  |  | 方案确认，测试验证 |  |  | 卡槽7
15 | 模拟入出 | 模拟输入输出 | BNC接口 每个模块支持2输入，2输出，性能要求参考模拟输入、模拟输出要求 | Analog in Absolute max. voltage -10 V...+10 V Input ranges (dBV) +6, 0, -6, -12, -18, -24 Input impedance 200 kΩ Coupling AC coupled, high-pass filter 1st order, fg=7.05 Hz Flatness 48 kHz sampling rate, 60 Hz – 20 kHz: ±0.05 dB 96 kHz sampling rate, 60 Hz – 40 kHz: ±0.1 dB S/N 48 kHz sampling rate, 20 Hz – 20 kHz, +0 dBV range: typical -112 dB 96 kHz sampling rate, 20 Hz – 40 kHz, +0 dBV range: typical -105 dB THD+N 48 kHz sampling rate, at 1 kHz, +0 dBV range: typical -102 dB 96 kHz sampling rate, at 1 kHz, +0 dBV range: typical -102 dB Crosstalk < -120 dB at 1 kH Analog out： Output range (dBV) +6, 0, -6, -12, -18, -24 Output impedance 10 Ω Coupling DC coupled Flatness 48 kHz sampling rate, 20 Hz – 20 kHz: ±0.05 dB 96 kHz sampling rate, 20 Hz – 40 kHz: ±0.3 dB S/N 48 kHz sampling rate, 20 Hz – 20 kHz, +0 dBV range: typical -104 dB 96 kHz sampling rate, 20 Hz – 40 kHz, +0 dBV range: typical -98 dB THD+N 48 kHz sampling rate, at 1 kHz, +0 dBV range: typical -103 dB 96 kHz sampling rate, at 1 kHz, +0 dBV range: typical -97 dB Crosstalk < -120 dB at 1 kHz 数/模、模/数转换采样率主采样率：131072、160000、163840、176400、192000、200000、204800，采样分频：2^n（2~256 ） | 2入2出 | 方案验证、测试验证 |  | 动态范围：最高做到多少 | 前面板固定位置
16 | 输入通道 | 模拟输入（编号 7760） | 1、接口类型：BNC/XLR母头，2个一组，可以扩展为2组，每个通道可以设置为平衡和非平衡两种模式 2、可以设置为ICP与电压供电两种工作方式 3、最大工作电压范围 -5 V …+5 V 4、每个输入接口的音频可以通过软件设置，在任意输出通道进行输出 | 1、 模拟输入通道需支持手动调整增益、采样率等 输入范围 +6 dBV, 0 dBV, -6 dBV, -12 dBV, -18 dBV, -24 dBV 耦合 AC coupled, High Pass Filter 1st Order, fg=7.05 Hz 输入阻抗 200 kOhm 频率响应 48 kHz Sample Rate, 60 Hz-20 kHz1: +/- 0.05 dB 96 kHz Sample Rate, 60 Hz-40 kHz1: +/- 0.1 dB 信噪比 48 kHz Sample Rate, 20 Hz-20 kHz, +6 dBV Range: typ. - 112dB 96 kHz Sample Rate, 20 Hz-4 0kHz, +6 dBV Range: typ. -105 dB 总谐波失真 48 kHz Sample Rate, @1 kHz, +6 dBV Range: typ. -102 dB 96 kHz Sample Rate, @1kHz, +6dBV Range: typ. -102dB 串扰 @1 kHz: < -120 dB 模/数转换分辨率 32 Bit 模/数转换采样率主采样率：131072、160000、163840、176400、192000、200000、204800，采样分频：2^n（2~256 ） | 2X2 | 方案确认、硬件测试、物料选型 | 张世凯 | 需重点考虑：所有卡槽必须支持做4通道输入、输出 | 卡槽3、4
17 |  | 麦克风输入（编号7730） | 1、7pin LEMO连接器（ENG.1B.07） 2、支持TEDS，且可切换的200V极化电压及ICP供电两种方式 3、4个一组，最多支持8通道输入 4、每个输入接口的音频可以通过软件设置，在任意输出通道进行输出 | Input range -60 V...+120 V Input impedance 100 kΩ Input range settings -54 dBV ... +24 dBV (in 6 dBV steps) Polarization voltage 200 V (±0.1 %), max. 80 ìA Microphone supply ±60 V or +120 V, max. 4 mA TEDS IEEE 1451.4 Class 1 MMI, shared return wire Level accuracy ±0.1 dB (1 kHz) Flatness ±0.05 dB (48 kHz sampling, 20 Hz – 20 kHz) ±0.07 dB (96 kHz sampling, 20 Hz – 40 kHz) ±0.09 dB (192 kHz sampling, 20 Hz – 80 kHz) S/N 112 dB (3.0 VRMS, 20 Hz – 20 kHz) THD+N < -108 dB (3.0 VRMS, 1 kHz) Crosstalk < -126 dB Digital resolution:8Bit、16Bit、 32 Bit 模/数转换采样率主采样率：131072、160000、163840、176400、192000、200000、204800，采样分频：2^n（2~256 ） | 4 | 方案确认、硬件测试、物料选型 | 张世凯 |  | 卡槽5
18 |  | ICP麦克风输入 | 1、BNC接口，支持高精度低底噪ICP传感器输入 2、需支持TEDS 3、每个输入接口的音频可以通过软件设置，在任意输出通道进行输出 4、可以支持ac、dc、icp三种耦合方式，通过软件设置进行三种工作方式的切换 | Input range:-25 V ... +25 V Input impedance:200 kΩ Input range settings:-30 dBV ... +12 dBV (in 6 dBV steps) Filters:1.6 Hz 1st order high-pass, switchable 20 Hz 2nd order high-pass ICP supply: 4 mA (±2.5 %), max. 23 V, ultralow noise, switchable TEDS:IEEE 1451.4 Class 1 MMI, shared signal wire Level accuracy:±0.1 dB (1 kHz, 25 °C) Flatness: ±0.05 dB (48 kHz sampling, 20 Hz – 20 kHz), ±0.07 dB (96 kHz sampling, 20 Hz – 40 kHz), ±0.09 dB (192 kHz sampling, 20 Hz – 80 kHz) S/N: 113 dB (3.0 VRMS, 10 Hz – 20 kHz) THD+N: < -108 dB (3.0 VRMS, 100 Hz), < -110 dB (3.0 VRMS, 1 kHz), < -109 dB (3.0 VRMS, 10 kHz) Crosstalk :< -126 dB Digital resolution:8Bit、16Bit、 32 Bit 模/数转换采样率主采样率：131072、160000、163840、176400、192000、200000、204800，采样分频：2^n（2~256 ） 模数转换位数：24位 | 8 | 方案确认、硬件测试、物料选型 | 张世凯 |  | 卡槽8、6
19 | 输出通道 | 模拟输出 （编号 7750） | 接口类型：BNC/XLR 接口可在平衡和不平衡模式之间切换 | Output range -14.5 V ... +14.5 V Output impedance 10 Ω (± 0.1 %), 50 Ω (± 0.1 %), 600 Ω (± 0.1 %) Output range settings -10 dBV, 0 dBV, +10 dBV, +18 dBV Level accuracy ±0.1 dB (1 kHz) Flatness ±0.02 dB (48 kHz sampling, 20 Hz – 20 kHz), ±0.10 dB (96 kHz sampling, 20 Hz – 40 kHz) ±0.18 dB (192 kHz sampling, 20 Hz – 80 kHz) S/N： > 118 dB (1.0 VRMS, 20 Hz – 20 kHz) THD+N ：< -114 dB (1.0 VRMS, 1 kHz) Crosstalk < -130 dB 模/数转换采样率主采样率：131072、160000、163840、176400、192000、200000、204800，采样分频：2^n（2~256 ） | 2X2 | 方案确认、硬件测试、物料选型、PCB审核 | 张世凯 |  | 卡槽1、2
20 |  | 喇叭/人工嘴（编号7720） | 1、4-pin 纽崔克接口，4-pin分别为：1+ 1- 可以连接第一个喇叭/人工嘴； 2+ 2-可以连接第二个喇叭/人工嘴） 2、可以扩展至 4个 4-pin，这样最多可以支持8个人工嘴同时播放 | Connection speakON NL4 Output power +20 dBV (10 VRMS), max. 25 WRMS at 4 Ω, max. 12.5 WRMS at 8 Ω Load impedance 3 Ω ... 8 Ω Amplifier type Class-D Level accuracy ±0.1 dB (1 kHz, 4 Ω) Flatness ±0.5 dB (20 Hz – 15 kHz) ±1.0 dB (20 Hz – 20 kHz) S/N 100 dB (20 Hz – 20 kHz) THD+N < -90 dB (1 kHz, 4 Ω) Crosstalk < -110 dB Digital resolution 32 Bit Sampling rates 48 kHz, 96 kHz 每个通道的功率在20瓦 RMS 数/模转换采样率主采样率：131072、160000、163840、176400、192000、200000、204800，采样分频：2^n（2~256 ） | 4 | 硬件测试、物料选型、方案确认、PCB审核 | 张世凯 |  | 卡槽9、10
21 | 模拟入出 | 耳机接口 | 接口类型：6.3mm JACK 需要支持手动调整音量 | Output-Range +6dBV, 0dBV, -6dBV, -12dBV, -18dBV, -24dBV Coupling DC coupled Frequency Response 48kHz Sample Rate, 20Hz-20kHz: +/- 0.05dB 96kHz Sample Rate, 20Hz-40kHz: +/- 0.3dB S/N 48kHz Sample Rate, 20Hz-20kHz, +0dBV Range, @32Ohm Load: typ. -103dB 96kHz Sample Rate, 20Hz-20kHz, +0dBV Range, @32Ohm Load: typ. -103dB THD+N 48kHz Sample Rate, @1kHz, +0dBV Range, @32Ohm Load: typ. -100dB 96kHz Sample Rate, @1kHz, +0dBV Range, @32Ohm Load: typ. -100dB Crosstalk @1kHz: <-100dB A/D-Resolution 32 Bit 数/模、模/数转换采样率主采样率：131072、160000、163840、176400、192000、200000、204800，采样分频：2^n（2~256 ） | 2 | 硬件测试、物料选型、方案确认、PCB审核 | 张世凯 |  | 前面板固定位置
22 | 数字输入 | AES A | 1个 AES 输入 （XLR母头） 1个AES输出（XLR公头） | 采样率 32 kHz, 44.1 kHz, 48 kHz, 64 kHz, 88.2 kHz, 96 kHz AES接口数据可以扩展到实际的所有输出模块 | 2 | 方案确认 | 张世凯
23 | 数字入出 | ADAT/SPDIF | TOSLINK | ADAT采样率 32 kHz, 44.1 kHz, 48 kHz SPDIF采样率 32 kHz, 44.1 kHz, 48 kHz, 64 kHz, 88.2 kHz, 96 Kh ADAT接口数据可以扩展到实际的所有输出模块 | 8 | 方案确认、测试验证 | 张世凯 |  | 前面板固定位置
24 | 数字入出 | Pulse/AES B |  | 采样率 32kHz, 44.1kHz, 48kHz, 64kHz, 88.2kHz, 96kHz脉冲 输出电压等级 0/3.3 V (Open Drain Output with 1 kOhm PullUp to 3.3 V) Voltage 输入电压等级 0…3.3 V (low 0…0.8 V, high 2…3.3 V) 阻抗 1 kOhm to +3.3 V (Open Drain Input/Output | 2 | 方案确认、测试验证 | 张世凯 |  | 后面板固定位置
25 | GPIO | GPIO 1…2 | BNC | 输出电压等级 0…0.5 V / 3.3 V (Open Drain Output with 1 kOhm Pull-Up Resistor to 3.3 V) 输入电压等级 0…3.3V (low 0…0.8V, high 2…3.3V) 阻抗 1 kOhm to +3.3 V (Open Drain Input/Output) Common signal ground with GPI1…4 and GPO1…4, separated from rest of system | 2 | 方案确认、测试验证 | 张世凯 |  | 前面板固定位置 | 接光电传感器
26 |  | GPIO 3…4 (Digital Audio) |  | 输出电压等级 0…0.5 V / 3.3 V (Open Drain Output with 1 kOhm Pull-Up Resistor to 3.3 V) 输入电压等级 0…3.3 V (low 0…0.8 V, high 2…3.3 V) 阻抗 1 kOhm to +3.3 V (Open Drain Input/Output) Common signal ground with GPI1…4 and GPO1…4, separated from rest of system | 2 | 方案确认、测试验证 | 张世凯
27 |  | GPI 1…4 (Digital Audio) |  | 输出电压等级 0…3.3 V (low 0…0.8 V, high 2…3.3 V) Common signal ground with GPIO1…4 and GPO1…4, separated from rest of system | 4 | 方案确认、测试验证 | 张世凯
28 |  | GPO 1…4 (Digital Audio) |  | 输出电压等级 0…0.4 V (low) / 2,9…3.3 V (high) Common signal ground with GPIO1…4 and GPI1…4, separated from rest of system | 4 | 方案确认、测试验证 | 张世凯
29 |  | 双耳均衡（编号 7740） | 软件选件coreBEQ将labCORE扩展到一个双耳均衡器。因此，labCORE可以对人工头信号进行实时数字均衡。为此，HEAD acoustics确定了用于相应人工头的特定均衡滤波器，并将其存储在前端中。在ACQUA中这些滤波器支持下列各类数字均衡:线性、方向无关（ID）、自由场（FF）、散射场（DF）、用户指定 |  |  | 测试验证 | 赵培培 |  |  | fir滤波器，可以存贮fir参数
30 | VOIP | VOIP参考网关 （编号 7770) | 采用 coreIP模块作为数字通信设备和传输系统 语音质量测量的参考网关。该模块支持基 于RFC 3261的主要功能，并集成了一个 支持大量语音编解码器的SIP-VoIP客户端 。labCORE和MFE VIII.1一样支持相同的 协议和编解码器。 |  |  | 测试验证 | 赵培培
31 |  | VoIP网络损伤（编号 7771） | 该软件选件替代了 MFE VIII.1-IMP（编号6496）。coreIP-IMP 为labCORE提供可选的网络损伤功能。它 允许在有损的网络条件下（抖动、延迟、 丢包）、甚至在DTX（不连续传输）开启 的情况下进行可复现的测量。网络损伤选 件需要coreIP模块 |  |  | 测试验证 | 赵培培
32 |  | labCORE VoIP AMR编码选件（编号 7772） | 这个硬件编解码 选件替代 Cod-AMR （编号 6485 ） 。 coreIP-AMR为labCORE提供额外的编解码 器如 AMR- NB，G.722.2 AMR -WB，增强 全速率GSM 06.60和G.729 Annex A和 Annex B等。coreIP-AMR需要coreIP模块（ 编号7770） |  |  | 测试验证 | 赵培培
33 |  | ，labCORE VoIP EVS编码选件（编号 7773） | 该编解码选件替代 Cod-EVS（编号6495）。coreIP-EVS是用 于labCORE的EVS（增强语音服务）软件 编解码器。它支持从窄带到全频带的所有 指定带宽、所有比特率和模式（包刮 AMR-WB IO模式）。coreIP-EVS用确定延 迟的静态抖动缓冲器代替了EVS的自适应 抖动缓冲器。EVS编解码选件需要coreIP（ 模块代码7770）。不再需要硬件扩展（ 参考 MFE VIII.1 - SPE） |  |  | 测试验证 | 赵培培
34 |  | abCORE VoIP OPUS编码选件:（编号 7774） | 这个编解 码选件替代Cod-OPUS（编号6494）。 coreIP-OPUS为labCORE提供可选的 Opus 软件编解码（音频，2通道）。它需要 coreIP模块（编号7770）。 |  |  | 测试验证 | 赵培培
35 | 蓝牙 | • coreBT （编号 7780),蓝牙接入点 | 该模块替代了测量前端 MFE XI （编号 6482 ） 。 coreBT 已 将 MFE XI完全集成到labCORE中。有了 coreBT，labCORE作为一个通用的接入 点用于带蓝牙®无线技术的声音和音频设 备（手机、耳机、头戴式耳机，免提设备 （主机），蓝牙®喇叭）的声、电测量。 该模块支持与MFE XI相同的配置文件 |  | 1 | 测试验证 | 赵培培、张世凯
36 |  | coreBT-EXT （编号 7781), labCORE 蓝 牙扩展编码选件： | coreBT-EXT 是用于 coreBT模块的可选扩展包。该扩展包支持 免提应用下（mSBC编解码器）和A2DP应 用下aptX®编解码的宽带能力。蓝牙®扩 展编码选件coreBT-EXT需要coreBT模块（ 编号7780）。 |  |  | 测试验证 | 赵培培
37 | 滤波器 | FIR滤波器 | 需支持配置滤波器相关参数 |  |  | 测试验证 | 赵培培、张世凯
38 |  | I2R滤波器 | 需支持配置滤波器相关参数 |  |  | 测试验证 | 赵培培、张世凯
39 | 性能要求 | 时延 | 每个输入输出通道可以设置不同的时延 | 从AD输入到采集完成时延控制在2ms以内 |  | 方案确认、测试验证 | 赵培培、张世凯