## Sheet1
| 智能直流电压表 | 智能直流电流表
工作模式 | 手动、自动切换 | 手动、自动切换
量程 | 5档（0.2V、2V、20V、200V、1000V） | 5档（2mA、20mA、200mA、2A、10A）
显示 | 5位0.56寸LED | 5位0.56寸LED
精度 | 0.5级 | 0.5级
超量程告警 | 有 | 有
采样精度 | 24位AD | 24位AD
数据存储 | 20组，掉电保存 | 20组，掉电保存
变送输出 | 4-20mA | 4-20mA
通讯 | RS485 | RS485
其他功能 | 峰值保持 | 峰值保持
供电 | AC220V | AC220V
安装尺寸 | 96mm*48mm | 96mm*48mm
| 智能交流电压表 | 智能交流电流表
工作模式 | 手动、自动切换 | 手动、自动切换
量程 | 5档（0.2V、2V、20V、200V、1000V） | 5档（2mA、20mA、200mA、2A、10A）
显示 | 5位0.56寸LED | 5位0.56寸LED
精度 | 0.5级 | 0.5级
超量程告警 | 有 | 有
采样精度 | 24位AD | 24位AD
测量频率 | 40-400Hz | 40-400Hz
数据存储 | 20组，掉电保存 | 20组，掉电保存
变送输出 | 4-20mA | 4-20mA
通讯 | RS485 | RS485
其他功能 | 峰值保持 | 峰值保持
供电 | AC220V | AC220V
安装尺寸 | 96mm*48mm | 96mm*48mm